## Ресурсная смета 14 граф
СОГЛАСОВАНО: | [9 empty] | УТВЕРЖДАЮ:
Главный управляющий директор ООО "Волжские коммунальные системы"
______________ | [9 empty] | _______________П.В. Едигарев
" _____ " ________________ 2019 г. | [9 empty] | "______ " _______________2019 г.
Самарская обл., г. Тольятти, Центральный район, Лесопарковое шоссе, 41
(наименование стройки)
ЛОКАЛЬНЫЙ РЕСУРСНЫЙ СМЕТНЫЙ РАСЧЕТ № РС-188-2018
(локальная смета)
Наружные внеплощадочные сети самотечной канализации для подключения гостевых домов поз. 1-38 по Лесопарковому ш., 41
(наименование работ и затрат, наименование объекта)
Основание: проект 413/17-12-ВВК
|  | Сметная стоимость строительных работ _______________________________________________________________________________________________ |  |  | ___________________________107,444 |  | тыс. руб.
|  | Средства на оплату труда _______________________________________________________________________________________________ |  |  | ___________________________15,976 |  | тыс. руб.
|  | Сметная трудоемкость _______________________________________________________________________________________________ |  |  | _______________________________________________________________________________________________61 |  | чел.час
Составлен(а) в текущих (прогнозных) ценах по состоянию на июнь 2019 года
№ пп | Обоснование | Наименование | Ед. изм. | Кол. |  | Сметная стоимость в текущих (прогнозных) ценах, руб. | [5 empty] | Т/з осн. раб. | Т/з мех.
|  |  |  | на ед. | всего | на ед. | общая | В том числе
[8 empty] | Осн.З/п | Эк.Маш. | З/пМех | Мат
1 | 2 | 3 | 4 | 5 | 6 | 7 | 8 | 9 | 10 | 11 | 12 | 13 | 14
Раздел 1. Земляные работы
1 | ТЕР01-01-003-08 Приказ Минстроя России от 12.11.14 №703/пр | Разработка грунта в отвал экскаваторами «драглайн» или «обратная лопата» с ковшом вместимостью: 0,65 (0,5-1) м3, группа грунтов 2 | 1000 м3 грунта |  | 0,115 (3,8*11*2,8*0,98) / 1000 | 35095.46 | 4038.99 | 228.1 | 3810.89 | 853.83 |  | 1.21 | 2.62
|  | Затраты труда рабочих (ср 2) | чел.-ч | 10.48 | 1.21 | 188.51 | 228.1 | 228.1
|  | Затраты труда машинистов | чел.-ч | 22.77 | 2.62
| 1. 060248 | Экскаваторы одноковшовые дизельные на гусеничном ходу при работе на других видах строительства 0,65 м3 | маш.час | 22.77 | 2.62 | 1454.54 | 3810.89 |  | 3810.89 | 853.83
2 | ТЕР01-02-057-01 Приказ Минстроя России от 12.11.14 №703/пр | Разработка грунта вручную в траншеях глубиной до 2 м без креплений с откосами, группа грунтов: 1 (Прил.1.12 п.3.187 Доработка вручную, зачистка дна и стенок с выкидкой грунта в котлованах и траншеях, разработанных механизированным способом ОЗП=1,2; ТЗ=1,2) | 100 м3 грунта |  | 0,023 (3,8*11*2,8*0,02) / 100 | 26693.02 | 614.54 | 614.54 |  |  |  | 3.26
|  | Затраты труда рабочих (ср 2) | чел.-ч | 141.6 | 3.26 | 188.51 | 614.54 | 614.54
3 | ТЕР01-01-033-01 Приказ Минстроя России от 12.11.14 №703/пр | Засыпка траншей и котлованов с перемещением грунта до 5 м бульдозерами мощностью: 59 кВт (80 л.с.), группа грунтов 1 | 1000 м3 грунта |  | 0,114 (115-1) / 1000 | 7585.48 | 868.34 |  | 868.34 | 243.43 |  |  | 0.87
|  | Затраты труда машинистов | чел.-ч | 7.6 | 0.87
| 1. 070148 | Бульдозеры при работе на других видах строительства 59 кВт (80 л.с.) | маш.час | 7.6 | 0.87 | 998.09 | 868.34 |  | 868.34 | 243.43
4 | ТЕР01-02-005-01 Приказ Минстроя России от 12.11.14 №703/пр | Уплотнение грунта пневматическими трамбовками, группа грунтов: 1-2 | 100 м3 уплотненного грунта |  | 1,14 114 / 100 | 5305.51 | 6051.29 | 2942.54 | 3108.75 | 842.65 |  | 14.28 | 3.47
|  | Затраты труда рабочих (ср 3) | чел.-ч | 12.53 | 14.28 | 206.06 | 2942.54 | 2942.54
|  | Затраты труда машинистов | чел.-ч | 3.04 | 3.47
| 1. 050101 | Компрессоры передвижные с двигателем внутреннего сгорания давлением до 686 кПа (7 ат), производительность до 5 м3/мин | маш.час | 3.04 | 3.47 | 874.92 | 3035.97 |  | 3035.97 | 842.65
| 2. 331100 | Трамбовки пневматические при работе от передвижных компрессорных станций | маш.час | 12.18 | 13.89 | 5.24 | 72.78 |  | 72.78
5 | ТЕР01-01-036-02 Приказ Минстроя России от 12.11.14 №703/пр | Планировка площадей бульдозерами мощностью: 79 кВт (108 л.с.) | 1000 м2 спланированной поверхности за 1 проход бульдозера |  | 0,07 (7*10) / 1000 | 269.72 | 21.58 |  | 21.58 | 6.52 |  |  | 0.02
|  | Затраты труда машинистов | чел.-ч | 0.25 | 0.02
| 1. 070149 | Бульдозеры при работе на других видах строительства 79 кВт (108 л.с.) | маш.час | 0.25 | 0.02 | 1078.89 | 21.58 |  | 21.58 | 6.52
Итого прямые затраты по разделу в текущих ценах | [6 empty] | 11594.74 | 3785.18 | 7809.56 | 1946.43 |  | 18.75 | 6.98
Накладные расходы | [6 empty] | 4549.92
Сметная прибыль | [6 empty] | 2268.06
Итого по разделу 1 Земляные работы | [6 empty] | 18412.72 |  |  |  |  | 18.75 | 6.98
Раздел 2. Монтаж трубы открытым способом
6 | ТЕР22-01-011-09 Приказ Минстроя России от 12.11.14 №703/пр | Укладка стальных водопроводных труб с гидравлическим испытанием диаметром: 350 мм | 1 км трубопровода |  | 0,00755 7,55/1000 | 3060007.33 | 23091.65 | 1346.02 | 1592.28 | 462.31 | 20153.35 | 5.38 | 1.46
|  | Затраты труда рабочих (ср 4,5) | чел.-ч | 713 | 5.38 | 250.19 | 1346.02 | 1346.02
|  | Затраты труда машинистов | чел.-ч | 192.73 | 1.46
| 1. 040102 | Электростанции передвижные 4 кВт | маш.час | 40.75 | 0.31 | 430.48 | 133.45 |  | 133.45 | 86.74
| 2. 041401 | Электрические печи для сушки сварочных материалов с регулированием температуры в пределах от 80 °С до 500 °С при работе от передвижных электростанций | маш.час | 20.2 | 0.15 | 112.16 | 16.82 |  | 16.82
| 3. 042901 | Установки для гидравлических испытаний трубопроводов, давление нагнетания низкое 0,1 МПа (1 кгс/см2), высокое 10 МПа (100 кгс/см2) при работе от передвижных электростанций | маш.час | 42.5 | 0.32 | 271.64 | 86.92 |  | 86.92
| 4. 070117 | Бульдозеры при работе на сооружении магистральных трубопроводов 96 кВт (130 л.с.) | маш.час | 1.65 | 0.01 | 1477.76 | 14.78 |  | 14.78 | 3.26
| 5. 150202 | Агрегаты сварочные двухпостовые для ручной сварки на тракторе 79 кВт (108 л.с.) | маш.час | 110.28 | 0.83 | 1166.43 | 968.14 |  | 968.14 | 270.49
| 6. 150701 | Трубоукладчики для труб диаметром до 400 мм грузоподъемностью 6,3 т | маш.час | 35.06 | 0.26 | 1292.46 | 336.04 |  | 336.04 | 90.63
| 7. 151700 | Установки для подогрева стыков | маш.час | 4.99 | 0.04 | 471.23 | 18.85 |  | 18.85 | 11.19
| 8. 330301 | Машины шлифовальные электрические | маш.час | 57.75 | 0.44 | 39.27 | 17.28 |  | 17.28
| 9. 400001 | Автомобили бортовые, грузоподъемность до 5 т | маш.час | 0.5 |  | 1071.44
| 10. 101-0807 | Проволока сварочная легированная диаметром 4 мм | т | 0.07 | 0.0005 | 85958.51 | 42.98 |  |  |  | 42.98
| 11. 101-1513 | Электроды диаметром 4 мм Э42 | т | 0.14 | 0.0011 | 130103.33 | 143.11 |  |  |  | 143.11
| 12. 101-2562 | Флюс АН-47 | т | 0.09 | 0.0007 | 98312.87 | 68.82 |  |  |  | 68.82
| 13. 102-0025 | Бруски обрезные хвойных пород длиной 4-6,5 м, шириной 75-150 мм, толщиной 40-75 мм, III сорта | м3 | 0.23 | 0.0017 | 5433.08 | 9.24 |  |  |  | 9.24
| 14. 103-0210 | Трубы стальные электросварные прямошовные со снятой фаской из стали марок БСт2кп-БСт4кп и БСт2пс-БСт4пс наружный диаметр 377 мм, толщина стенки 7 мм | м | 1004 | 7.58 | 2618.93 | 19851.49 |  |  |  | 19851.49
| 15. 411-0001 | Вода | м3 | 194 | 1.465 | 25.74 | 37.71 |  |  |  | 37.71
7 | ТСЭМ-042901 Приказ Минстроя России от 12.11.14 №703/пр | Установки для гидравлических испытаний трубопроводов, давление нагнетания низкое 0,1 МПа (1 кгс/см2), высокое 10 МПа (100 кгс/см2) при работе от передвижных электростанций | маш.-ч |  | -0,32 | 271.64 | -86.92 |  | -86.92
8 | ТССЦ-103-0210 Приказ Минстроя России от 12.11.14 №703/пр | Трубы стальные электросварные прямошовные со снятой фаской из стали марок БСт2кп-БСт4кп и БСт2пс-БСт4пс наружный диаметр 377 мм, толщина стенки 7 мм | м |  | -7,58 | 2618.93 | -19851.49 |  |  |  | -19851.49
9 | ТССЦ-411-0001 Приказ Минстроя России от 12.11.14 №703/пр | Вода | м3 |  | -1,465 | 25.74 | -37.71 |  |  |  | -37.71
10 | ТССЦ-103-0211 Приказ Минстроя России от 12.11.14 №703/пр | Трубы стальные электросварные прямошовные со снятой фаской из стали марок БСт2кп-БСт4кп и БСт2пс-БСт4пс наружный диаметр 377 мм, толщина стенки 8 мм | м |  | 7.58 | 2983.64 | 22615.99 |  |  |  | 22615.99
11 | ТЕР22-02-003-08 Приказ Минстроя России от 12.11.14 №703/пр | Нанесение весьма усиленной антикоррозионной битумно-резиновой или битумно-полимерной изоляции на стальные трубопроводы диаметром: 300 мм | 1 км трубопровода |  | 0,00755 7,55/1000 | 231275.49 | 1752.6 | 672.66 | 825.25 | 83.65 | 254.69 | 2.96 | 0.24
|  | Затраты труда рабочих (ср 3,8) | чел.-ч | 392 | 2.96 | 227.25 | 672.66 | 672.66
|  | Затраты труда машинистов | чел.-ч | 31.68 | 0.24
| 1. 030101 | Автопогрузчики 5 т | маш.час | 0.51 |  | 888.15
| 2. 030303 | Лебедки ручные и рычажные тяговым усилием 14,72 кН (1,5 т) | маш.час | 59.95 | 0.45 | 11.54 | 5.19 |  | 5.19
| 3. 121012 | Котлы битумные передвижные 1000 л | маш.час | 87.3 | 0.66 | 729.7 | 481.6 |  | 481.6
| 4. 150701 | Трубоукладчики для труб диаметром до 400 мм грузоподъемностью 6,3 т | маш.час | 31.17 | 0.24 | 1292.46 | 310.19 |  | 310.19 | 83.65
| 5. 330301 | Машины шлифовальные электрические | маш.час | 95.92 | 0.72 | 39.27 | 28.27 |  | 28.27
| 6. 101-1597 | Брезент | м2 | 1.2 | 0.0091 | 192.95 | 1.76 |  |  |  | 1.76
| 7. 101-1768 | Бумага оберточная листовая | 1000 м2 | 2.14 | 0.0162 | 4434.51 | 71.84 |  |  |  | 71.84
| 8. 101-1782 | Ткань мешочная | 10 м2 | 0.31 | 0.0023 | 710.39 | 1.63 |  |  |  | 1.63
| 9. 101-1968 | Грунтовка битумная под полимерное или резиновое покрытие | т | 0.166 | 0.0013 | 65923.35 | 85.7 |  |  |  | 85.7
Н | 10. 101-9090 | Мастика | т | 9.88 | 0.0746
| 11. 102-0008 | Лесоматериалы круглые хвойных пород для строительства диаметром 14-24 см, длиной 3-6,5 м | м3 | 0.25 | 0.0019 | 4443.01 | 8.44 |  |  |  | 8.44
| 12. 104-1593 | Холсты стекловолокнистые марки ВВ-Г | 10 м2 | 250 | 1.888 | 45.19 | 85.32 |  |  |  | 85.32
12 | ТССЦ-101-1763 Приказ Минстроя России от 12.11.14 №703/пр | Мастика битумно-полимерная | т |  | 0.0746 | 32840.79 | 2449.92 |  |  |  | 2449.92
13 | ТЕР22-05-004-01 Приказ Минстроя России от 12.11.14 №703/пр | Заделка битумом и прядью концов футляра диаметром: 400 мм (До диаметра 350 мм ПЗ=0,875 (ОЗП=0,875; ЭМ=0,875 к расх.; ЗПМ=0,875; МАТ=0,875 к расх.; ТЗ=0,875; ТЗМ=0,875)) | 1 футляр |  | 1 | 1846.11 | 1852.99 | 548.12 | 536.78 | 11.19 | 768.09 | 2.53
|  | Затраты труда рабочих (ср 3,4) | чел.-ч | 2.5288 | 2.53 | 216.65 | 548.12 | 548.12
| 1. 040202 | Агрегаты сварочные передвижные с номинальным сварочным током 250-400 А с дизельным двигателем | маш.час | 0.41125 | 0.41 | 145.97 | 59.85 |  | 59.85
| 2. 121011 | Котлы битумные передвижные 400 л | маш.час | 1.0063 | 1.01 | 429.77 | 434.07 |  | 434.07
| 3. 400001 | Автомобили бортовые, грузоподъемность до 5 т | маш.час | 0.035 | 0.04 | 1071.44 | 42.86 |  | 42.86 | 11.19
| 4. 101-0073 | Битумы нефтяные строительные марки БН-90/10 | т | 0.0105 | 0.0105 | 25337.44 | 266.04 |  |  |  | 266.04
| 5. 101-0311 | Каболка | т | 0.003675 | 0.0037 | 117882.8 | 436.17 |  |  |  | 436.17
Н | 6. 101-0782 | Поковки из квадратных заготовок, масса 1,8 кг | т |  |  | 53370.53
| 7. 101-1513 | Электроды диаметром 4 мм Э42 | т | 0.000525 | 0.0005 | 130103.33 | 65.05 |  |  |  | 65.05
| 8. 102-0117 | Доски обрезные хвойных пород длиной 2-3,75 м, шириной 75-150 мм, толщиной 32-40 мм, III сорта | м3 | 0.00016625 | 0.0002 | 4147.24 | 0.83 |  |  |  | 0.83
14 | ТЕР22-05-003-02 Приказ Минстроя России от 12.11.14 №703/пр | Протаскивание в футляр стальных труб диаметром: 150 мм | 100 м трубы, уложенной в футляр |  | 0,11 11 / 100 | 32426.09 | 3567.54 | 2294.38 | 54.55 | 5.6 | 1218.61 | 9.87
|  | Затраты труда рабочих (ср 4) | чел.-ч | 89.7 | 9.87 | 232.46 | 2294.38 | 2294.38
| 1. 030303 | Лебедки ручные и рычажные тяговым усилием 14,72 кН (1,5 т) | маш.час | 26.08 | 2.87 | 11.54 | 33.12 |  | 33.12
| 2. 400001 | Автомобили бортовые, грузоподъемность до 5 т | маш.час | 0.19 | 0.02 | 1071.44 | 21.43 |  | 21.43 | 5.6
| 3. 101-0782 | Поковки из квадратных заготовок, масса 1,8 кг | т | 0.0641 | 0.0071 | 53370.53 | 378.93 |  |  |  | 378.93
| 4. 101-0850 | Резина листовая вулканизованная цветная | кг | 31 | 3.41 | 237.39 | 809.5 |  |  |  | 809.5
| 5. 101-0962 | Смазка солидол жировой марки <Ж> | т | 0.0048 | 0.0005 | 60366.59 | 30.18 |  |  |  | 30.18
15 | ТССЦ-103-1330 Приказ Минстроя России от 12.11.14 №703/пр | Трубы безнапорные, ливневые, двухслойные, профилированные из полиэтилена, тип SN 8, диаметром 160 мм | м |  | 11 | 443.09 | 4873.99 |  |  |  | 4873.99
16 | ТЕР46-03-010-03 Приказ Минстроя России от 12.11.14 №703/пр | Пробивка в бетонных стенах и полах толщиной 100 мм отверстий площадью: до 500 см2 | 100 отверстий |  | 0,01 1 / 100 | 53158.7 | 536.15 | 255.14 | 281.01 | 75.28 |  | 1.11 | 0.31
|  | Затраты труда рабочих (ср 3,9) | чел.-ч | 110.64 | 1.11 | 229.86 | 255.14 | 255.14
|  | Затраты труда машинистов | чел.-ч | 30.57 | 0.31
| 1. 050101 | Компрессоры передвижные с двигателем внутреннего сгорания давлением до 686 кПа (7 ат), производительность до 5 м3/мин | маш.час | 30.57 | 0.31 | 874.92 | 271.23 |  | 271.23 | 75.28
| 2. 330804 | Молотки при работе от передвижных компрессорных станций отбойные пневматические | маш.час | 61.14 | 0.61 | 16.04 | 9.78 |  | 9.78
17 | ТЕР22-01-011-07 Приказ Минстроя России от 12.11.14 №703/пр | Укладка стальных водопроводных труб с гидравлическим испытанием диаметром: 250 мм | 1 км трубопровода |  | 0,0004 0,2*2/1000 | 1932306.79 | 771.6 | 50.04 | 56.84 | 16.07 | 664.72 | 0.2 | 0.05
|  | Затраты труда рабочих (ср 4,5) | чел.-ч | 512 | 0.2 | 250.19 | 50.04 | 50.04
|  | Затраты труда машинистов | чел.-ч | 131.97 | 0.05
| 1. 040102 | Электростанции передвижные 4 кВт | маш.час | 29.73 | 0.01 | 430.48 | 4.3 |  | 4.3 | 2.8
| 2. 041401 | Электрические печи для сушки сварочных материалов с регулированием температуры в пределах от 80 °С до 500 °С при работе от передвижных электростанций | маш.час | 15.12 | 0.01 | 112.16 | 1.12 |  | 1.12
| 3. 042901 | Установки для гидравлических испытаний трубопроводов, давление нагнетания низкое 0,1 МПа (1 кгс/см2), высокое 10 МПа (100 кгс/см2) при работе от передвижных электростанций | маш.час | 35 | 0.01 | 271.64 | 2.72 |  | 2.72
| 4. 070117 | Бульдозеры при работе на сооружении магистральных трубопроводов 96 кВт (130 л.с.) | маш.час | 1.65 |  | 1477.76
| 5. 150202 | Агрегаты сварочные двухпостовые для ручной сварки на тракторе 79 кВт (108 л.с.) | маш.час | 81.65 | 0.03 | 1166.43 | 34.99 |  | 34.99 | 9.78
| 6. 150701 | Трубоукладчики для труб диаметром до 400 мм грузоподъемностью 6,3 т | маш.час | 15.23 | 0.01 | 1292.46 | 12.92 |  | 12.92 | 3.49
| 7. 151700 | Установки для подогрева стыков | маш.час | 3.71 |  | 471.23
| 8. 330301 | Машины шлифовальные электрические | маш.час | 41.25 | 0.02 | 39.27 | 0.79 |  | 0.79
| 9. 400001 | Автомобили бортовые, грузоподъемность до 5 т | маш.час | 0.46 |  | 1071.44
| 10. 101-0807 | Проволока сварочная легированная диаметром 4 мм | т | 0.06 |  | 85958.51
| 11. 101-1513 | Электроды диаметром 4 мм Э42 | т | 0.13 | 0.0001 | 130103.33 | 13.01 |  |  |  | 13.01
| 12. 101-2562 | Флюс АН-47 | т | 0.08 |  | 98312.87
| 13. 102-0025 | Бруски обрезные хвойных пород длиной 4-6,5 м, шириной 75-150 мм, толщиной 40-75 мм, III сорта | м3 | 0.21 | 0.0001 | 5433.08 | 0.54 |  |  |  | 0.54
| 14. 103-0196 | Трубы стальные электросварные прямошовные со снятой фаской из стали марок БСт2кп-БСт4кп и БСт2пс-БСт4пс наружный диаметр 273 мм, толщина стенки 6 мм | м | 1004 | 0.4016 | 1618.89 | 650.15 |  |  |  | 650.15
| 15. 411-0001 | Вода | м3 | 98.8 | 0.0395 | 25.74 | 1.02 |  |  |  | 1.02
18 | ТСЭМ-042901 Приказ Минстроя России от 12.11.14 №703/пр | Установки для гидравлических испытаний трубопроводов, давление нагнетания низкое 0,1 МПа (1 кгс/см2), высокое 10 МПа (100 кгс/см2) при работе от передвижных электростанций | маш.-ч |  | -0,01 | 271.64 | -2.72 |  | -2.72
19 | ТССЦ-411-0001 Приказ Минстроя России от 12.11.14 №703/пр | Вода | м3 |  | -0,0395 | 25.74 | -1.02 |  |  |  | -1.02
20 | ТЕРр52-15-1 Приказ Минстроя России от 12.11.14 №703/пр | Герметизация вводов в подвальное помещение | 100 шт. |  | 0,01 1 / 100 | 23672.41 | 238.5 | 135.21 |  |  | 103.29 | 0.64
|  | Затраты труда рабочих (ср 3,2) | чел.час | 64.45 | 0.64 | 211.27 | 135.21 | 135.21
| 1. 400001 | Автомобили бортовые, грузоподъемность до 5 т | маш.час | 0.01 |  | 1071.44
| 2. 101-1705 | Пакля пропитанная | кг | 14.1 | 0.141 | 103.97 | 14.66 |  |  |  | 14.66
| 3. 101-1941 | Герметик У-30М | кг | 20.9 | 0.209 | 383.12 | 80.07 |  |  |  | 80.07
| 4. 113-0003 | Ацетон технический, сорт I | т | 0.005 | 0.0001 | 56709.83 | 5.67 |  |  |  | 5.67
| 5. 402-0004 | Раствор готовый кладочный цементный марки 100 | м3 | 0.1 | 0.001 | 2886.11 | 2.89 |  |  |  | 2.89
21 | ТЕР23-04-008-02 Приказ Минстроя России от 12.11.14 №703/пр | Присоединение канализационных трубопроводов к существующей сети в грунтах: мокрых (МДС35 пр.1 т.1 п.8. Строительство инженерных сетей и сооружений, а также объектов жилищно-гражданского назначения в стесненных условиях застроенной части города: ОЗП=1,15; ЭМ=1,15 к расх.; ЗПМ=1,15; ТЗ=1,15; ТЗМ=1,15) | 1 врезка |  | 1 | 4756.7 | 4756.38 | 4288.73 |  |  | 467.65 | 19.56
|  | Затраты труда рабочих (ср 3,5) | чел.-ч | 19.5615 | 19.56 | 219.26 | 4288.73 | 4288.73
| 1. 101-0311 | Каболка | т | 0.001 | 0.001 | 117882.8 | 117.88 |  |  |  | 117.88
| 2. 101-1315 | Портландцемент общестроительного назначения с минеральными добавками (ПС-Д20), марки 300 | т | 0.001 | 0.001 | 5598.52 | 5.6 |  |  |  | 5.6
| 3. 401-0005 | Бетон тяжелый, класс В12,5 (М150) | м3 | 0.065 | 0.065 | 3135.5 | 203.81 |  |  |  | 203.81
| 4. 402-0004 | Раствор готовый кладочный цементный марки 100 | м3 | 0.001 | 0.001 | 2886.11 | 2.89 |  |  |  | 2.89
| 5. 408-0122 | Песок природный для строительных работ средний | м3 | 0.2 | 0.2 | 687.34 | 137.47 |  |  |  | 137.47
Итого прямые затраты по разделу в текущих ценах | [6 empty] | 46527.45 | 9590.3 | 3257.07 | 654.1 | 33680.08 | 42.25 | 2.06
Накладные расходы | [6 empty] | 11221.36
Сметная прибыль | [6 empty] | 7228.65
Итого по разделу 2 Монтаж трубы открытым способом | [6 empty] | 64977.46 |  |  |  |  | 42.25 | 2.06
ИТОГИ ПО СМЕТЕ:
Итого прямые затраты по смете в текущих ценах | [6 empty] | 58122.19 | 13375.48 | 11066.63 | 2600.53 | 33680.08 | 61 | 9.04
Накладные расходы | [6 empty] | 15771.28
Сметная прибыль | [6 empty] | 9496.71
Итоги по смете:
Земляные работы, выполняемые механизированным способом | [6 empty] | 17159.06 |  |  |  |  | 15.49 | 6.98
Земляные работы, выполняемые ручным способом | [6 empty] | 1253.66 |  |  |  |  | 3.26
Наружные сети водопровода, канализации, теплоснабжения, газопровода | [6 empty] | 61070.9 |  |  |  |  | 40.5 | 1.75
Материалы | [6 empty] | 2449.92
Работы по реконструкции зданий и сооружений (усиление и замена существующих конструкций, разборка и возведение отдельных конструктивных элементов) | [6 empty] | 1030.13 |  |  |  |  | 1.11 | 0.31
Фундаменты (ремонтно-строительные) | [6 empty] | 426.51 |  |  |  |  | 0.64
Итого | [6 empty] | 83390.18 |  |  |  |  | 61 | 9.04
В том числе:
Материалы | [6 empty] | 33680.08
Машины и механизмы | [6 empty] | 11066.63
ФОТ | [6 empty] | 15976.01
Накладные расходы | [6 empty] | 15771.28
Сметная прибыль | [6 empty] | 9496.71
Производство работ в зимнее время п.13.2 ГСН 81-05-02-2007 Строительство наружных трубопроводов.Канализация в мягких грунтах (с земляными работами) 3,4*0,9 3,06% от 83390,18 | [6 empty] | 2551.74
Итого | [6 empty] | 85941.92
Строительный контроль согласно Постановлению №468 от 21.06.2010г 2,14% от 85941,92 | [6 empty] | 1839.16
Итого | [6 empty] | 87781.08
Непредвиденные затраты 2% от 87781,08 | [6 empty] | 1755.62
Итого с непредвиденными | [6 empty] | 89536.7
НДС 20% от 89536,7 | [6 empty] | 17907.34
ВСЕГО по смете | [6 empty] | 107444.04 |  |  |  |  | 61 | 9.04