## Ресурсная смета 14 граф
СОГЛАСОВАНО: | [9 empty] | УТВЕРЖДАЮ:
Главный управляющий директор ООО "Волжские коммунальные системы"
______________ | [9 empty] | _______________В.В. Бирюков
" _____ " ________________ 2021 г. | [9 empty] | "______ " _______________2021 г.
ООО "Волжские коммунальные системы"
(наименование стройки)
ЛОКАЛЬНЫЙ РЕСУРСНЫЙ СМЕТНЫЙ РАСЧЕТ № РС-011-2021
(локальная смета)
| на | Ремонт ограждения санитарной зоны КНС-7 Центрального района
(наименование работ и затрат, наименование объекта)
Основание: дефектная ведомость
|  | Сметная стоимость строительных работ _______________________________________________________________________________________________ |  |  | ___________________________324,007 |  | тыс. руб.
|  | Средства на оплату труда _______________________________________________________________________________________________ |  |  | ___________________________49,622 |  | тыс. руб.
|  | Сметная трудоемкость _______________________________________________________________________________________________ |  |  | _______________________________________________________________________________________________174,743 |  | чел.час
Составлен(а) в текущих (прогнозных) ценах по состоянию на 1 квартал 2021 года
№ пп | Обоснование | Наименование | Ед. изм. | Кол. |  | Сметная стоимость в текущих (прогнозных) ценах, руб. | [5 empty] | Т/з осн. раб. | Т/з мех.
|  |  |  | на ед. | всего | на ед. | общая | В том числе
[8 empty] | Осн.З/п | Эк.Маш. | З/пМех | Мат
1 | 2 | 3 | 4 | 5 | 6 | 7 | 8 | 9 | 10 | 11 | 12 | 13 | 14
Раздел 1. Ремонтно-строительные работы
1 | ТЕР01-02-119-02 Приказ Минстроя России от 12.11.14 №703/пр | Расчистка площадей от кустарника и мелколесья вручную: при средней поросли (МДС35-IV п.4.7. При ремонте и реконструкции зданий и сооружений работы, аналогичные технологическим процессам в новом строительстве ОЗП=1,15; ЭМ=1,25 к расх.; ЗПМ=1,25; ТЗ=1,15; ТЗМ=1,25; Приказ от 04.09.2019 № 507/пр прил.3 табл.3 п.3 Производство ремонтно-строительных работ осуществляется на территории действующего предприятия с наличием в зоне производства работ одного или нескольких из перечисленных ниже факторов:_x000D_ - разветвленной сети транспортных и инженерных коммуникаций;_x000D_ - стесненных условий для складирования материалов;_x000D_ - действующего технологического оборудования ОЗП=1,15; ЭМ=1,15 к расх.; ЗПМ=1,15; ТЗ=1,15; ТЗМ=1,15) | 100 м2 |  | 1 100 / 100 | 1206.01 | 1206.01 | 1206.01 |  |  |  | 5.8587
|  | Затраты труда рабочих (ср 3) | чел.-ч | 5.8587 | 5.8587 | 205.85 | 1206.01 | 1206.01
2 | ТЕР09-08-001-01 Приказ Минстроя России от 12.11.14 №703/пр | Установка металлических столбов высотой до 4 м: с погружением в бетонное основание (демонтаж металлических столбов ограждения) (Приказ от 04.09.2019 № 519/пр табл.2 п.4 Демонтаж (разборка) металлических конструкций ОЗП=0,7; ЭМ=0,7 к расх.; ЗПМ=0,7; МАТ=0 к расх.; ТЗ=0,7; ТЗМ=0,7; Приказ от 04.09.2019 № 507/пр прил.3 табл.3 п.3 Производство ремонтно-строительных работ осуществляется на территории действующего предприятия с наличием в зоне производства работ одного или нескольких из перечисленных ниже факторов:_x000D_ - разветвленной сети транспортных и инженерных коммуникаций;_x000D_ - стесненных условий для складирования материалов;_x000D_ - действующего технологического оборудования ОЗП=1,15; ЭМ=1,15 к расх.; ЗПМ=1,15; ТЗ=1,15; ТЗМ=1,15) | 100 столбов |  | 0,5 (100/2) / 100 | 25963.73 | 12981.85 | 2952.94 | 10028.91 | 2728.05 |  | 14.3451 | 8.7222
|  | Затраты труда рабочих (ср 3) | чел.-ч | 28.6902 | 14.3451 | 205.85 | 2952.94 | 2952.94
|  | Затраты труда машинистов | чел.-ч | 17.4444 | 8.7222
| 1. 110054 | Автобетоносмесители 5 м3 | маш.час | 8.6457 | 4.3229 | 918.21 | 3969.33 |  | 3969.33 | 1407.28
| 2. 160402 | Машины бурильно-крановые на автомобиле, глубина бурения 3,5 м | маш.час | 8.7987 | 4.3993 | 1299.06 | 5714.95 |  | 5714.95 | 1229.65
| 3. 400001 | Автомобили бортовые, грузоподъемность до 5 т | маш.час | 0.65205 | 0.326 | 1057.14 | 344.63 |  | 344.63 | 91.12
| 4. 201-0832 | Бруски деревянные 50*50 мм | м |  |  | 24.62
Н | 5. 201-9212 | Стойки металлические опорные | шт.
Н | 6. 401-9021 | Бетон | м3
3 | ТЕР09-08-002-05 Приказ Минстроя России от 12.11.14 №703/пр | Устройство заграждений из готовых металлических решетчатых панелей: высотой до 2 м (демонтаж сетчатых панелей ограждения) (Приказ от 04.09.2019 № 519/пр табл.2 п.4 Демонтаж (разборка) металлических конструкций ОЗП=0,7; ЭМ=0,7 к расх.; ЗПМ=0,7; МАТ=0 к расх.; ТЗ=0,7; ТЗМ=0,7; Приказ от 04.09.2019 № 507/пр прил.3 табл.3 п.3 Производство ремонтно-строительных работ осуществляется на территории действующего предприятия с наличием в зоне производства работ одного или нескольких из перечисленных ниже факторов:_x000D_ - разветвленной сети транспортных и инженерных коммуникаций;_x000D_ - стесненных условий для складирования материалов;_x000D_ - действующего технологического оборудования ОЗП=1,15; ЭМ=1,15 к расх.; ЗПМ=1,15; ТЗ=1,15; ТЗМ=1,15) | 10 панелей |  | 5,4 54 / 10 | 1443.05 | 7792.51 | 6362.25 | 1430.26 | 826.23 |  | 30.9074 | 2.4775
|  | Затраты труда рабочих (ср 3) | чел.-ч | 5.7236 | 30.9072 | 205.85 | 6362.25 | 6362.25
|  | Затраты труда машинистов | чел.-ч | 0.45885 | 2.4778
| 1. 040101 | Электростанции передвижные 2 кВт | маш.час | 0.45885 | 2.4778 | 364.93 | 904.22 |  | 904.22 | 692.57
| 2. 350155 | Гайковерт электрический | маш.час | 0.45885 | 2.4778 | 8.28 | 20.52 |  | 20.52
| 3. 400001 | Автомобили бортовые, грузоподъемность до 5 т | маш.час | 0.08855 | 0.4782 | 1057.14 | 505.52 |  | 505.52 | 133.66
Н | 4. 101-9283 | Детали крепления барьерных ограждений | компл.
Н | 5. 201-9104 | Панель металлическая решетчатая для барьерных ограждений | шт.
4 | ТЕР09-08-001-01 Приказ Минстроя России от 12.11.14 №703/пр | Установка металлических столбов высотой до 4 м: с погружением в бетонное основание (МДС35-IV п.4.7. При ремонте и реконструкции зданий и сооружений работы, аналогичные технологическим процессам в новом строительстве ОЗП=1,15; ЭМ=1,25 к расх.; ЗПМ=1,25; ТЗ=1,15; ТЗМ=1,25; Приказ от 04.09.2019 № 507/пр прил.3 табл.3 п.3 Производство ремонтно-строительных работ осуществляется на территории действующего предприятия с наличием в зоне производства работ одного или нескольких из перечисленных ниже факторов:_x000D_ - разветвленной сети транспортных и инженерных коммуникаций;_x000D_ - стесненных условий для складирования материалов;_x000D_ - действующего технологического оборудования ОЗП=1,15; ЭМ=1,15 к расх.; ЗПМ=1,15; ТЗ=1,15; ТЗМ=1,15) | 100 столбов |  | 0,4 (98/2,5) / 100 | 46896.37 | 18758.67 | 3881.01 | 14327.16 | 3897.23 | 550.5 | 18.8536 | 12.4602
|  | Затраты труда рабочих (ср 3) | чел.-ч | 47.1339 | 18.8536 | 205.85 | 3881.01 | 3881.01
|  | Затраты труда машинистов | чел.-ч | 31.1506 | 12.4603
| 1. 110054 | Автобетоносмесители 5 м3 | маш.час | 15.4388 | 6.1755 | 918.21 | 5670.41 |  | 5670.41 | 2010.37
| 2. 160402 | Машины бурильно-крановые на автомобиле, глубина бурения 3,5 м | маш.час | 15.7119 | 6.2848 | 1299.06 | 8164.33 |  | 8164.33 | 1756.66
| 3. 400001 | Автомобили бортовые, грузоподъемность до 5 т | маш.час | 1.1644 | 0.4658 | 1057.14 | 492.42 |  | 492.42 | 130.2
| 4. 201-0832 | Бруски деревянные 50*50 мм | м | 55.9 | 22.36 | 24.62 | 550.5 |  |  |  | 550.5
Н | 5. 201-9212 | Стойки металлические опорные | шт. | 100 | 40
Н | 6. 401-9021 | Бетон | м3 | 6.34 | 2.536
5 | ТССЦ-401-0001 Приказ Минстроя России от 12.11.14 №703/пр | Бетон тяжелый, класс В3,5 (М50) | м3 |  | 2,536 | 2714.56 | 6884.12 |  |  |  | 6884.12
6 | ТССЦ-103-1569 Приказ Минстроя России от 12.11.14 №703/пр | Трубы стальные квадратные из стали марки ст1-3сп/пс размером 60х60 мм, толщина стенки 3 мм | т |  | 0,525 2,5*40*5,25/1000 | 39580.5 | 20779.76 |  |  |  | 20779.76
7 | ТЕР09-05-002-03 Приказ Минстроя России от 12.11.14 №703/пр | Электродуговая сварка при монтаже одноэтажных производственных зданий: ограждений (изготовление металлоконструкций) (МДС35-IV п.4.7. При ремонте и реконструкции зданий и сооружений работы, аналогичные технологическим процессам в новом строительстве ОЗП=1,15; ЭМ=1,25 к расх.; ЗПМ=1,25; ТЗ=1,15; ТЗМ=1,25; Приказ от 04.09.2019 № 507/пр прил.3 табл.3 п.3 Производство ремонтно-строительных работ осуществляется на территории действующего предприятия с наличием в зоне производства работ одного или нескольких из перечисленных ниже факторов:_x000D_ - разветвленной сети транспортных и инженерных коммуникаций;_x000D_ - стесненных условий для складирования материалов;_x000D_ - действующего технологического оборудования ОЗП=1,15; ЭМ=1,15 к расх.; ЗПМ=1,15; ТЗ=1,15; ТЗМ=1,15) | 10 т конструкций |  | 0,194334 (198*0,88/1000+330*3,77/1000+2,5*40*5,25/1000) / 10 | 224503.14 | 43628.61 | 24965.94 | 16824.3 | 1.57 | 1838.37 | 95.8275
|  | Затраты труда рабочих (ср 4,8) | чел.-ч | 493.1073 | 95.8275 | 260.53 | 24965.94 | 24965.94
| 1. 041000 | Преобразователи сварочные с номинальным сварочным током 315-500 А | маш.час | 520.375 | 101.1266 | 165.01 | 16686.9 |  | 16686.9
| 2. 041400 | Электрические печи для сушки сварочных материалов с регулированием температуры в пределах от 80 град.С до 500 град.С | маш.час | 7.6188 | 1.4806 | 88.8 | 131.48 |  | 131.48
| 3. 400001 | Автомобили бортовые, грузоподъемность до 5 т | маш.час | 0.02875 | 0.0056 | 1057.14 | 5.92 |  | 5.92 | 1.57
| 4. 101-1515 | Электроды диаметром 4 мм Э46 | т | 0.06 | 0.01166 | 157664.33 | 1838.37 |  |  |  | 1838.37
8 | ТССЦ-101-5241 Приказ Минстроя России от 12.11.14 №703/пр | Сетка плетеная из проволоки диаметром 1,8 мм оцинкованная, 50х50 мм | м2 |  | 198 3*2*33 | 59.55 | 11790.9 |  |  |  | 11790.9
9 | ТССЦ-101-1897 Приказ Минстроя России от 12.11.14 №703/пр | Сталь угловая равнополочная, марка стали Ст3сп, шириной полок 50-56 мм (прим. - 45х45) | т |  | 1,2441 330*3,77/1000 | 38371.6 | 47738.11 |  |  |  | 47738.11
10 | ТЕР09-04-011-01 Приказ Минстроя России от 12.11.14 №703/пр | Монтаж каркасов ворот большепролетных зданий, ангаров и др. без механизмов открывания (МДС35-IV п.4.7. При ремонте и реконструкции зданий и сооружений работы, аналогичные технологическим процессам в новом строительстве ОЗП=1,15; ЭМ=1,25 к расх.; ЗПМ=1,25; ТЗ=1,15; ТЗМ=1,25; Приказ от 04.09.2019 № 507/пр прил.3 табл.3 п.3 Производство ремонтно-строительных работ осуществляется на территории действующего предприятия с наличием в зоне производства работ одного или нескольких из перечисленных ниже факторов:_x000D_ - разветвленной сети транспортных и инженерных коммуникаций;_x000D_ - стесненных условий для складирования материалов;_x000D_ - действующего технологического оборудования ОЗП=1,15; ЭМ=1,15 к расх.; ЗПМ=1,15; ТЗ=1,15; ТЗМ=1,15) | 1 т конструкций |  | 0,14596 28*0,88/1000+(20+16)*3,37/1000 | 47611.61 | 6949.66 | 2173.46 | 3979.97 | 627.47 | 796.23 | 8.9509 | 1.8212
|  | Затраты труда рабочих (ср 4,3) | чел.-ч | 61.3243 | 8.9509 | 242.82 | 2173.46 | 2173.46
|  | Затраты труда машинистов | чел.-ч | 12.4775 | 1.8212
| 1. 020403 | Краны козловые при работе на монтаже технологического оборудования 32 т | маш.час | 0.60375 | 0.0881 | 2033.82 | 179.18 |  | 179.18 | 32.75
| 2. 021141 | Краны на автомобильном ходу при работе на других видах строительства 10 т | маш.час | 0.1725 | 0.0252 | 1315.8 | 33.16 |  | 33.16 | 8.2
| 3. 021247 | Краны на гусеничном ходу при работе на других видах строительства 100 т | маш.час | 5.8506 | 0.854 | 3699.26 | 3159.17 |  | 3159.17 | 575.37
| 4. 030203 | Домкраты гидравлические грузоподъемностью 63-100 т | маш.час | 0.14375 | 0.021 | 16.71 | 0.35 |  | 0.35
| 5. 030401 | Лебедки электрические тяговым усилием до 5,79 кН (0,59 т) | маш.час | 0.48875 | 0.0713 | 19.63 | 1.4 |  | 1.4
| 6. 030404 | Лебедки электрические тяговым усилием до 31,39 кН (3,2 т) | маш.час | 0.12937 | 0.0189 | 52.68 | 1 |  | 1
| 7. 040504 | Аппарат для газовой сварки и резки | маш.час | 3.22 | 0.47 | 9.25 | 4.35 |  | 4.35
| 8. 041000 | Преобразователи сварочные с номинальным сварочным током 315-500 А | маш.час | 21.5769 | 3.1494 | 165.01 | 519.68 |  | 519.68
| 9. 041400 | Электрические печи для сушки сварочных материалов с регулированием температуры в пределах от 80 град.С до 500 град.С | маш.час | 2.8894 | 0.4217 | 88.8 | 37.45 |  | 37.45
| 10. 330206 | Дрели электрические | маш.час | 0.25875 | 0.0378 | 16.29 | 0.62 |  | 0.62
| 11. 330301 | Машины шлифовальные электрические | маш.час | 0.24438 | 0.0357 | 39.95 | 1.43 |  | 1.43
| 12. 400001 | Автомобили бортовые, грузоподъемность до 5 т | маш.час | 0.27313 | 0.0399 | 1057.14 | 42.18 |  | 42.18 | 11.15
| 13. 101-0309 | Канаты пеньковые пропитанные | т | 0.0001 | 1.5e-05 | 221353.41 | 3.32 |  |  |  | 3.32
| 14. 101-0324 | Кислород технический газообразный | м3 | 1.95 | 0.28462 | 42.65 | 12.14 |  |  |  | 12.14
| 15. 101-0797 | Проволока горячекатаная в мотках, диаметром 6,3-6,5 мм | т | 3e-05 | 4e-06 | 17987.46 | 0.07 |  |  |  | 0.07
| 16. 101-1019 | Швеллеры № 40 из стали марки Ст0 | т | 0.00194 | 0.000283 | 42246.98 | 11.96 |  |  |  | 11.96
| 17. 101-1515 | Электроды диаметром 4 мм Э46 | т | 0.023 | 0.003357 | 157664.33 | 529.28 |  |  |  | 529.28
Н | 18. 101-1714 | Болты с гайками и шайбами строительные | т |  |  | 82412.52
| 19. 101-1805 | Гвозди строительные | т | 1e-05 | 1e-06 | 60450.54 | 0.06 |  |  |  | 0.06
| 20. 101-2278 | Пропан-бутан, смесь техническая | кг | 0.59 | 0.086116 | 51.86 | 4.47 |  |  |  | 4.47
| 21. 101-2467 | Растворитель марки Р-4 | т | 0.0006 | 8.8e-05 | 69434.54 | 6.11 |  |  |  | 6.11
| 22. 102-0023 | Бруски обрезные хвойных пород длиной 4-6,5 м, шириной 75-150 мм, толщиной 40-75 мм, I сорта | м3 | 0.00103 | 0.00015 | 7374.96 | 1.11 |  |  |  | 1.11
| 23. 113-0021 | Грунтовка ГФ-021 красно-коричневая | т | 0.00031 | 4.5e-05 | 70036.55 | 3.15 |  |  |  | 3.15
| 24. 201-0756 | Отдельные конструктивные элементы зданий и сооружений с преобладанием горячекатаных профилей, средняя масса сборочной единицы от 0,1 до 0,5 т | т | 0.026 | 0.003795 | 58934.44 | 223.66 |  |  |  | 223.66
Н | 25. 201-9002 | Конструкции стальные | т | 1 | 0.14596
| 26. 508-0097 | Канат двойной свивки типа ТК, конструкции 6х19(1+6+12)+1 о.с., оцинкованный из проволок марки В, маркировочная группа 1770 н/мм2, диаметром 5,5 мм | 10 м | 0.0187 | 0.002729 | 328.01 | 0.9 |  |  |  | 0.9
11 | ТССЦ-101-5241 Приказ Минстроя России от 12.11.14 №703/пр | Сетка плетеная из проволоки диаметром 1,8 мм оцинкованная, 50х50 мм | м2 |  | 28 2*3*2+2*2*2*2 | 59.55 | 1667.4 |  |  |  | 1667.4
12 | ТССЦ-101-1897 Приказ Минстроя России от 12.11.14 №703/пр | Сталь угловая равнополочная, марка стали Ст3сп, шириной полок 50-56 мм (прим. - 45х45) | т |  | 0,12132 (20+16)*3,37/1000 | 38371.6 | 4655.24 |  |  |  | 4655.24
Итого прямые затраты по разделу в текущих ценах | [6 empty] | 184832.84 | 41541.61 | 46590.6 | 8080.55 | 96700.63 | 174.743 | 25.4815
Накладные расходы | [6 empty] | 44539.35
Сметная прибыль | [6 empty] | 35317.91
Итого по разделу 1 Ремонтно-строительные работы | [6 empty] | 264690.1 |  |  |  |  | 174.743 | 25.4815
Раздел 2. Погрузка, перевозка мусора
13 | ТССЦпг-01-01-01-043 | Погрузо-разгрузочные работы при автомобильных перевозках мусора строительного с погрузкой экскаваторами емкостью ковша до 0,5 м : Погрузка | 1 т |  | 0.1 | 47.56 | 4.76 |  | 4.76
14 | ТССЦпг-03-21-01-015 | Перевозка грузов автомобилями-самосвалами грузоподъемностью 10 т работающих вне карьера на расстояние: до 15 км; класс груза 1 | 1 т |  | 0.1 | 167.31 | 16.73 |  | 16.73
Итого прямые затраты по разделу в текущих ценах | [6 empty] | 21.49 |  | 21.49
Итого по разделу 2 Погрузка, перевозка мусора | [6 empty] | 21.49
ИТОГИ ПО СМЕТЕ:
Итого прямые затраты по смете в текущих ценах | [6 empty] | 184854.33 | 41541.61 | 46612.09 | 8080.55 | 96700.63 | 174.743 | 25.4815
Накладные расходы | [6 empty] | 44539.35
В том числе, справочно:
80% ФОТ (от 1206,01) (Поз. 1) | [6 empty] | 964.81
90% ФОТ (от 48416,15) (Поз. 2-4, 7, 10) | [6 empty] | 43574.54
Сметная прибыль | [6 empty] | 35317.91
В том числе, справочно:
38% = 45%*0,85 ФОТ (от 1206,01) (Поз. 1) | [6 empty] | 458.28
72% = 85%*0,85 ФОТ (от 48416,15) (Поз. 2-4, 7, 10) | [6 empty] | 34859.63
Итоги по смете:
Итого по разделу 1 Ремонтно-строительные работы | [6 empty] | 264690.1 |  |  |  |  | 174.743 | 25.4815
Итого по разделу 2 Погрузка, перевозка мусора | [6 empty] | 21.49
Итого | [6 empty] | 264711.59 |  |  |  |  | 174.743 | 25.4815
В том числе:
Материалы | [6 empty] | 96700.63
Машины и механизмы | [6 empty] | 46612.09
ФОТ | [6 empty] | 49622.16
Накладные расходы | [6 empty] | 44539.35
Сметная прибыль | [6 empty] | 35317.91
Непредвиденные затраты 2% от 264711,59 | [6 empty] | 5294.23
Итого с непредвиденными | [6 empty] | 270005.82
НДС 20% от 270005,82 | [6 empty] | 54001.16
ВСЕГО по смете | [6 empty] | 324006.98 |  |  |  |  | 174.743 | 25.4815
Составил: ведущий инженер-сметчик ОКС___________________________В.Н. Скребенкова
(должность, подпись, расшифровка)
Проверил: начальник ОКС___________________________Л.В. Шаронова
(должность, подпись, расшифровка)
Объемы работ подтверждаю: начальник производственной службы___________________________А.С. Анташев
(должность, подпись, расшифровка)
Согласовано: главный инженер___________________________Т.К. Прасолов
(должность, подпись, расшифровка)