## Ресурсная смета 14 граф
СОГЛАСОВАНО: | [9 empty] | УТВЕРЖДАЮ:
Главный управляющий директор ООО "Волжские коммунальные системы"
______________ | [9 empty] | _______________В.В. Бирюков
" _____ " ________________ 2021 г. | [9 empty] | "______ " _______________2021 г.
ООО"Волжские коммунальные системы"
(наименование стройки)
ЛОКАЛЬНЫЙ РЕСУРСНЫЙ СМЕТНЫЙ РАСЧЕТ № РС-015-2021
(локальная смета)
| на | Замена внутренних сетей электроснабжения и освещения КНС 7 Центрального района
(наименование работ и затрат, наименование объекта)
Основание: дефектная ведомость
|  | Сметная стоимость _______________________________________________________________________________________________ |  |  | ___________________________726,005 |  | тыс. руб.
|  | строительных работ _______________________________________________________________________________________________ |  |  | _______________________________________________________________________________________________127,291 |  | тыс. руб.
|  | монтажных работ _______________________________________________________________________________________________ |  |  | _______________________________________________________________________________________________465,850 |  | тыс. руб.
|  | Средства на оплату труда _______________________________________________________________________________________________ |  |  | ___________________________95,861 |  | тыс. руб.
|  | Сметная трудоемкость _______________________________________________________________________________________________ |  |  | _______________________________________________________________________________________________417,82 |  | чел.час
Составлен(а) в текущих (прогнозных) ценах по состоянию на I квартал 2021 года
№ пп | Обоснование | Наименование | Ед. изм. | Кол. |  | Сметная стоимость в текущих (прогнозных) ценах, руб. | [5 empty] | Т/з осн. раб. | Т/з мех.
|  |  |  | на ед. | всего | на ед. | общая | В том числе
[8 empty] | Осн.З/п | Эк.Маш. | З/пМех | Мат
1 | 2 | 3 | 4 | 5 | 6 | 7 | 8 | 9 | 10 | 11 | 12 | 13 | 14
Раздел 1. Демонтажные работы
1 | ТЕРр67-3-1 Приказ Минстроя России от 12.11.14 №703/пр | Демонтаж кабеля | 100 м |  | 3 300 / 100 | 1819.87 | 5460 | 5447 | 13 | 10 |  | 28.92 | 0.03
|  | Затраты труда рабочих (ср 2) | чел.-ч | 9.64 | 28.92 | 188.32 | 5446.21 | 5446.21
|  | Затраты труда машинистов | чел.-ч | 0.01 | 0.03
| 1. 030954 | Подъемники грузоподъемностью до 500 кг одномачтовые, высота подъема 45 м | маш.час | 0.01 | 0.03 | 446.62 | 13.4 |  | 13.4 | 9.77
2 | ТЕРр67-1-1 Приказ Минстроя России от 12.11.14 №703/пр | Демонтаж: скрытой электропроводки | 100 м |  | 5,5 (250+300) / 100 | 478.33 | 2631 | 2631 |  |  |  | 13.97
|  | Затраты труда рабочих (ср 2) | чел.-ч | 2.54 | 13.97 | 188.32 | 2630.83 | 2630.83
Н | 1. 509-9900 | Строительный мусор | т | 0.004 | 0.022
3 | ТЕРр67-4-1 Приказ Минстроя России от 12.11.14 №703/пр | Демонтаж: выключателей, розеток | 100 шт. |  | 0,17 (7+10) / 100 | 1099.79 | 187 | 187 |  |  |  | 0.99
|  | Затраты труда рабочих (ср 2) | чел.-ч | 5.84 | 0.99 | 188.32 | 186.44 | 186.44
4 | ТЕРм08-03-599-09 Приказ Минстроя России от 12.11.14 №703/пр | Щитки осветительные, устанавливаемые на стене: распорными дюбелями, масса щитка до 6 кг (Приказ от 04.09.2019 № 519/пр табл.2 п.3 Демонтаж (разборка) систем инженерно-технического обеспечения ОЗП=0,4; ЭМ=0,4 к расх.; ЗПМ=0,4; МАТ=0 к расх.; ТЗ=0,4; ТЗМ=0,4) | 1 шт. |  | 3 | 257.76 | 773 | 735 | 38 | 7 |  | 3.07 | 0.01
|  | Затраты труда рабочих (ср 4,2) | чел.-ч | 1.024 | 3.07 | 239.35 | 734.8 | 734.8
|  | Затраты труда машинистов | чел.-ч | 0.004 | 0.01
| 1. 021102 | Краны на автомобильном ходу при работе на монтаже технологического оборудования 10 т | маш.час | 0.004 | 0.01 | 1420.67 | 14.21 |  | 14.21 | 3.26
| 2. 331451 | Перфораторы электрические | маш.час | 0.164 | 0.49 | 16.8 | 8.23 |  | 8.23
| 3. 400001 | Автомобили бортовые, грузоподъемность до 5 т | маш.час | 0.004 | 0.01 | 1057.14 | 10.57 |  | 10.57 | 2.8
| 4. 101-2143 | Краска | кг |  |  | 53.51
| 5. 101-2499 | Лента изоляционная прорезиненная односторонняя ширина 20 мм, толщина 0,25-0,35 мм | кг |  |  | 169.02
| 6. 101-3914 | Дюбели распорные полипропиленовые | 100 шт. |  |  | 205.61
| 7. 507-0701 | Трубка полихлорвиниловая | кг |  |  | 230.78
| 8. 509-0033 | Сжимы ответвительные | 100 шт. |  |  | 1767.96
| 9. 509-0090 | Перемычки гибкие, тип ПГС-50 | шт. |  |  | 154.35
| 10. 509-0783 | Втулки изолирующие | шт. |  |  | 4.14
| 11. 999-9950 | Вспомогательные ненормируемые материалы | руб.
5 | ТЕРр67-4-5 Приказ Минстроя России от 12.11.14 №703/пр | Демонтаж: светильников для люминесцентных ламп | 100 шт. |  | 0,12 12 / 100 | 3497.98 | 420 | 416 | 4 | 3 |  | 2.15 | 0.01
|  | Затраты труда рабочих (ср 2,3) | чел.-ч | 17.89 | 2.15 | 193.53 | 416.09 | 416.09
|  | Затраты труда машинистов | чел.-ч | 0.08 | 0.01
| 1. 030954 | Подъемники грузоподъемностью до 500 кг одномачтовые, высота подъема 45 м | маш.час | 0.08 | 0.01 | 446.62 | 4.47 |  | 4.47 | 3.26
Итого прямые затраты по разделу в текущих ценах | [6 empty] | 9471 | 9416 | 55 | 20 |  | 49.1 | 0.05
Накладные расходы | [6 empty] | 8095
Сметная прибыль | [6 empty] | 6133
Итого по разделу 1 Демонтажные работы | [6 empty] | 23699 |  |  |  |  | 49.1 | 0.05
Раздел 2. Монтажные работы
6 | ТЕРм08-02-409-09 Приказ Минстроя России от 26.12.2019 №876/пр | Труба гофрированная ПВХ для защиты проводов и кабелей по установленным конструкциям, по стенам, колоннам, потолкам, основанию пола | 100 м |  | 9 900 / 100 | 3371.08 | 30340 | 30322 |  |  | 18 | 136.8
|  | Затраты труда рабочих (ср 3,6) | чел.-ч | 15.2 | 136.8 | 221.65 | 30321.72 | 30321.72
| 1. 101-2590 | Дюбель с шурупом 6/35 мм | шт | 1.75 | 15.75 | 1.14 | 17.96 |  |  |  | 17.96
| 2. 999-9950 | Вспомогательные ненормируемые ресурсы (2% от Оплаты труда рабочих) | руб | 2.79 | 25.11
7 | ТЕРм08-02-412-02 Приказ Минстроя России от 12.11.14 №703/пр | Затягивание провода в проложенные трубы и металлические рукава первого одножильного или многожильного в общей оплетке, суммарное сечение: до 6 мм2 | 100 м |  | 6 600 / 100 | 1357.37 | 8144 | 7342 | 297 | 73 | 505 | 32.34 | 0.12
|  | Затраты труда рабочих (ср 3,8) | чел.-ч | 5.39 | 32.34 | 227.03 | 7342.15 | 7342.15
|  | Затраты труда машинистов | чел.-ч | 0.02 | 0.12
| 1. 021102 | Краны на автомобильном ходу при работе на монтаже технологического оборудования 10 т | маш.час | 0.02 | 0.12 | 1420.67 | 170.48 |  | 170.48 | 39.06
| 2. 400001 | Автомобили бортовые, грузоподъемность до 5 т | маш.час | 0.02 | 0.12 | 1057.14 | 126.86 |  | 126.86 | 33.54
| 3. 101-1764 | Тальк молотый, сорт I | т | 0.0006 | 0.0036 | 12523.29 | 45.08 |  |  |  | 45.08
| 4. 101-2143 | Краска | кг | 0.02 | 0.12 | 53.51 | 6.42 |  |  |  | 6.42
| 5. 101-2499 | Лента изоляционная прорезиненная односторонняя ширина 20 мм, толщина 0,25-0,35 мм | кг | 0.16 | 0.96 | 169.02 | 162.26 |  |  |  | 162.26
| 6. 509-0778 | Втулки В22 | 1000 шт. | 0.0122 | 0.0732 | 1353.1 | 99.05 |  |  |  | 99.05
| 7. 509-1652 | Гильза кабельная медная ГМ 6 | шт. | 5 | 30 | 6.4 | 192 |  |  |  | 192
| 8. 999-9950 | Вспомогательные ненормируемые материалы | руб. | 1.32 | 7.92
8 | ТЕРм08-02-412-03 Приказ Минстроя России от 12.11.14 №703/пр | Затягивание провода в проложенные трубы и металлические рукава первого одножильного или многожильного в общей оплетке, суммарное сечение: до 16 мм2 | 100 м |  | 3 300 / 100 | 1654.32 | 4963 | 4284 | 223 | 54 | 456 | 18.87 | 0.09
|  | Затраты труда рабочих (ср 3,8) | чел.-ч | 6.29 | 18.87 | 227.03 | 4284.06 | 4284.06
|  | Затраты труда машинистов | чел.-ч | 0.03 | 0.09
| 1. 021102 | Краны на автомобильном ходу при работе на монтаже технологического оборудования 10 т | маш.час | 0.03 | 0.09 | 1420.67 | 127.86 |  | 127.86 | 29.3
| 2. 400001 | Автомобили бортовые, грузоподъемность до 5 т | маш.час | 0.03 | 0.09 | 1057.14 | 95.14 |  | 95.14 | 25.16
| 3. 101-1764 | Тальк молотый, сорт I | т | 0.00105 | 0.00315 | 12523.29 | 39.45 |  |  |  | 39.45
| 4. 101-2143 | Краска | кг | 0.02 | 0.06 | 53.51 | 3.21 |  |  |  | 3.21
| 5. 101-2499 | Лента изоляционная прорезиненная односторонняя ширина 20 мм, толщина 0,25-0,35 мм | кг | 0.32 | 0.96 | 169.02 | 162.26 |  |  |  | 162.26
| 6. 509-1654 | Гильза кабельная медная ГМ 16 | шт. | 5 | 15 | 11.76 | 176.4 |  |  |  | 176.4
| 7. 509-1711 | Втулки В28 | 1000 шт. | 0.0122 | 0.0366 | 2037.59 | 74.58 |  |  |  | 74.58
| 8. 999-9950 | Вспомогательные ненормируемые материалы | руб. | 1.54 | 4.62
9 | ТЕРм08-02-396-06 Приказ Минстроя России от 12.11.14 №703/пр | Короб металлический по стенам и потолкам, длина: 3 м (лоток) | 100 м |  | 0,4 40 / 100 | 6890.16 | 2756 | 2136 | 155 | 24 | 465 | 9.41 | 0.04
|  | Затраты труда рабочих (ср 3,8) | чел.-ч | 23.52 | 9.41 | 227.03 | 2136.35 | 2136.35
|  | Затраты труда машинистов | чел.-ч | 0.1 | 0.04
| 1. 021102 | Краны на автомобильном ходу при работе на монтаже технологического оборудования 10 т | маш.час | 0.1 | 0.04 | 1420.67 | 56.83 |  | 56.83 | 13.02
| 2. 040502 | Установки для сварки ручной дуговой (постоянного тока) | маш.час | 1.73 | 0.69 | 81.04 | 55.92 |  | 55.92
| 3. 400001 | Автомобили бортовые, грузоподъемность до 5 т | маш.час | 0.1 | 0.04 | 1057.14 | 42.29 |  | 42.29 | 11.18
| 4. 101-1924 | Электроды диаметром 4 мм Э42А | кг | 6.84 | 2.736 | 156.46 | 428.07 |  |  |  | 428.07
| 5. 101-3914 | Дюбели распорные полипропиленовые | 100 шт. | 0.4 | 0.16 | 205.61 | 32.9 |  |  |  | 32.9
| 6. 101-4621 | Шуруп самонарезающий (LN) 3,5/11 мм | шт. | 40 | 16 | 0.25 | 4 |  |  |  | 4
| 7. 999-9950 | Вспомогательные ненормируемые материалы | руб. | 5.75 | 2.3
10 | ТЕРм08-02-398-01 Приказ Минстроя России от 12.11.14 №703/пр | Провод в лотках, сечением: до 6 мм2 | 100 м |  | 1 100 / 100 | 326.65 | 327 | 234 | 25 | 6 | 68 | 1.03 | 0.01
|  | Затраты труда рабочих (ср 3,8) | чел.-ч | 1.03 | 1.03 | 227.03 | 233.84 | 233.84
|  | Затраты труда машинистов | чел.-ч | 0.01 | 0.01
| 1. 021102 | Краны на автомобильном ходу при работе на монтаже технологического оборудования 10 т | маш.час | 0.01 | 0.01 | 1420.67 | 14.21 |  | 14.21 | 3.26
| 2. 400001 | Автомобили бортовые, грузоподъемность до 5 т | маш.час | 0.01 | 0.01 | 1057.14 | 10.57 |  | 10.57 | 2.8
| 3. 101-2143 | Краска | кг | 0.05 | 0.05 | 53.51 | 2.68 |  |  |  | 2.68
| 4. 101-2478 | Лента К226 | 100 м | 0.05 | 0.05 | 766.15 | 38.31 |  |  |  | 38.31
| 5. 101-2499 | Лента изоляционная прорезиненная односторонняя ширина 20 мм, толщина 0,25-0,35 мм | кг | 0.16 | 0.16 | 169.02 | 27.04 |  |  |  | 27.04
| 6. 999-9950 | Вспомогательные ненормируемые материалы | руб. | 0.25 | 0.25
11 | ТЕРм08-02-398-02 Приказ Минстроя России от 12.11.14 №703/пр | Провод в лотках, сечением: до 35 мм2 | 100 м |  | 1,5 150 / 100 | 589.09 | 884 | 702 | 74 | 18 | 108 | 3.09 | 0.03
|  | Затраты труда рабочих (ср 3,8) | чел.-ч | 2.06 | 3.09 | 227.03 | 701.52 | 701.52
|  | Затраты труда машинистов | чел.-ч | 0.02 | 0.03
| 1. 021102 | Краны на автомобильном ходу при работе на монтаже технологического оборудования 10 т | маш.час | 0.02 | 0.03 | 1420.67 | 42.62 |  | 42.62 | 9.77
| 2. 400001 | Автомобили бортовые, грузоподъемность до 5 т | маш.час | 0.02 | 0.03 | 1057.14 | 31.71 |  | 31.71 | 8.39
| 3. 101-2143 | Краска | кг | 0.05 | 0.075 | 53.51 | 4.01 |  |  |  | 4.01
| 4. 101-2478 | Лента К226 | 100 м | 0.055 | 0.0825 | 766.15 | 63.21 |  |  |  | 63.21
| 5. 101-2499 | Лента изоляционная прорезиненная односторонняя ширина 20 мм, толщина 0,25-0,35 мм | кг | 0.16 | 0.24 | 169.02 | 40.56 |  |  |  | 40.56
| 6. 999-9950 | Вспомогательные ненормируемые материалы | руб. | 0.5 | 0.75
12 | ТЕРм08-02-398-03 Приказ Минстроя России от 12.11.14 №703/пр | Провод в лотках, сечением: до 70 мм2 | 100 м |  | 0,3 (10+20) / 100 | 938.91 | 282 | 192 | 67 | 16 | 23 | 0.85 | 0.03
|  | Затраты труда рабочих (ср 3,8) | чел.-ч | 2.82 | 0.85 | 227.03 | 192.98 | 192.98
|  | Затраты труда машинистов | чел.-ч | 0.09 | 0.03
| 1. 021102 | Краны на автомобильном ходу при работе на монтаже технологического оборудования 10 т | маш.час | 0.09 | 0.03 | 1420.67 | 42.62 |  | 42.62 | 9.77
| 2. 400001 | Автомобили бортовые, грузоподъемность до 5 т | маш.час | 0.09 | 0.03 | 1057.14 | 31.71 |  | 31.71 | 8.39
| 3. 101-2143 | Краска | кг | 0.05 | 0.015 | 53.51 | 0.8 |  |  |  | 0.8
| 4. 101-2478 | Лента К226 | 100 м | 0.06 | 0.018 | 766.15 | 13.79 |  |  |  | 13.79
| 5. 101-2499 | Лента изоляционная прорезиненная односторонняя ширина 20 мм, толщина 0,25-0,35 мм | кг | 0.16 | 0.048 | 169.02 | 8.11 |  |  |  | 8.11
| 6. 999-9950 | Вспомогательные ненормируемые материалы | руб. | 0.69 | 0.207
13 | ТЕРм08-02-390-01 Приказ Минстроя России от 12.11.14 №703/пр | Короба пластмассовые: шириной до 40 мм | 100 м |  | 1,6 (150+5+5) / 100 | 4315.95 | 6906 | 5985 | 433 | 5 | 488 | 26.06 | 0.02
|  | Затраты труда рабочих (ср 3,9) | чел.-ч | 16.29 | 26.06 | 229.63 | 5984.16 | 5984.16
|  | Затраты труда машинистов | чел.-ч | 0.01 | 0.02
| 1. 030954 | Подъемники грузоподъемностью до 500 кг одномачтовые, высота подъема 45 м | маш.час | 0.01 | 0.02 | 446.62 | 8.93 |  | 8.93 | 6.51
| 2. 134041 | Шуруповерт | маш.час | 6.08 | 9.73 | 26.96 | 262.32 |  | 262.32
| 3. 331451 | Перфораторы электрические | маш.час | 6.08 | 9.73 | 16.8 | 163.46 |  | 163.46
| 4. 101-1481 | Шурупы с полукруглой головкой 4x40 мм | т | 0.001 | 0.0016 | 96545.55 | 154.47 |  |  |  | 154.47
| 5. 101-2202 | Дюбели распорные полиэтиленовые 6х40 мм | 10 шт. | 20 | 32 | 10.41 | 333.12 |  |  |  | 333.12
| 6. 999-9950 | Вспомогательные ненормируемые материалы | руб. | 4.03 | 6.448
14 | ТЕРм08-02-390-02 Приказ Минстроя России от 12.11.14 №703/пр | Короба пластмассовые: шириной до 63 мм | 100 м |  | 1 100 / 100 | 4937.28 | 4937 | 4223 | 306 | 3 | 408 | 18.39 | 0.01
|  | Затраты труда рабочих (ср 3,9) | чел.-ч | 18.39 | 18.39 | 229.63 | 4222.9 | 4222.9
|  | Затраты труда машинистов | чел.-ч | 0.01 | 0.01
| 1. 030954 | Подъемники грузоподъемностью до 500 кг одномачтовые, высота подъема 45 м | маш.час | 0.01 | 0.01 | 446.62 | 4.47 |  | 4.47 | 3.26
| 2. 134041 | Шуруповерт | маш.час | 6.88 | 6.88 | 26.96 | 185.48 |  | 185.48
| 3. 331451 | Перфораторы электрические | маш.час | 6.88 | 6.88 | 16.8 | 115.58 |  | 115.58
| 4. 101-1481 | Шурупы с полукруглой головкой 4x40 мм | т | 0.001 | 0.001 | 96545.55 | 96.55 |  |  |  | 96.55
| 5. 101-2202 | Дюбели распорные полиэтиленовые 6х40 мм | 10 шт. | 30 | 30 | 10.41 | 312.3 |  |  |  | 312.3
| 6. 999-9950 | Вспомогательные ненормируемые материалы | руб. | 4.55 | 4.55
15 | ТЕРм08-02-399-01 Приказ Минстроя России от 12.11.14 №703/пр | Провод в коробах, сечением: до 6 мм2 | 100 м |  | 1 100 / 100 | 733.03 | 733 | 640 | 25 | 6 | 68 | 2.82 | 0.01
|  | Затраты труда рабочих (ср 3,8) | чел.-ч | 2.82 | 2.82 | 227.03 | 640.22 | 640.22
|  | Затраты труда машинистов | чел.-ч | 0.01 | 0.01
| 1. 021102 | Краны на автомобильном ходу при работе на монтаже технологического оборудования 10 т | маш.час | 0.01 | 0.01 | 1420.67 | 14.21 |  | 14.21 | 3.26
| 2. 400001 | Автомобили бортовые, грузоподъемность до 5 т | маш.час | 0.01 | 0.01 | 1057.14 | 10.57 |  | 10.57 | 2.8
| 3. 101-2143 | Краска | кг | 0.05 | 0.05 | 53.51 | 2.68 |  |  |  | 2.68
| 4. 101-2478 | Лента К226 | 100 м | 0.05 | 0.05 | 766.15 | 38.31 |  |  |  | 38.31
| 5. 101-2499 | Лента изоляционная прорезиненная односторонняя ширина 20 мм, толщина 0,25-0,35 мм | кг | 0.16 | 0.16 | 169.02 | 27.04 |  |  |  | 27.04
| 6. 999-9950 | Вспомогательные ненормируемые материалы | руб. | 0.69 | 0.69
16 | ТЕРм08-02-399-02 Приказ Минстроя России от 12.11.14 №703/пр | Провод в коробах, сечением: до 35 мм2 | 100 м |  | 1,5 150 / 100 | 950.27 | 1425 | 1280 | 37 | 9 | 108 | 5.64 | 0.02
|  | Затраты труда рабочих (ср 3,8) | чел.-ч | 3.76 | 5.64 | 227.03 | 1280.45 | 1280.45
|  | Затраты труда машинистов | чел.-ч | 0.01 | 0.02
| 1. 021102 | Краны на автомобильном ходу при работе на монтаже технологического оборудования 10 т | маш.час | 0.01 | 0.02 | 1420.67 | 28.41 |  | 28.41 | 6.51
| 2. 400001 | Автомобили бортовые, грузоподъемность до 5 т | маш.час | 0.01 | 0.02 | 1057.14 | 21.14 |  | 21.14 | 5.59
| 3. 101-2143 | Краска | кг | 0.05 | 0.075 | 53.51 | 4.01 |  |  |  | 4.01
| 4. 101-2478 | Лента К226 | 100 м | 0.055 | 0.0825 | 766.15 | 63.21 |  |  |  | 63.21
| 5. 101-2499 | Лента изоляционная прорезиненная односторонняя ширина 20 мм, толщина 0,25-0,35 мм | кг | 0.16 | 0.24 | 169.02 | 40.56 |  |  |  | 40.56
| 6. 999-9950 | Вспомогательные ненормируемые материалы | руб. | 0.92 | 1.38
17 | ТЕРм08-02-399-03 Приказ Минстроя России от 12.11.14 №703/пр | Провод в коробах, сечением: до 70 мм2 | 100 м |  | 0,1 (5+5) / 100 | 1167.51 | 117 | 107 | 2 | 1 | 8 | 0.47
|  | Затраты труда рабочих (ср 3,8) | чел.-ч | 4.7 | 0.47 | 227.03 | 106.7 | 106.7
|  | Затраты труда машинистов | чел.-ч | 0.01
| 1. 021102 | Краны на автомобильном ходу при работе на монтаже технологического оборудования 10 т | маш.час | 0.01 |  | 1420.67
| 2. 400001 | Автомобили бортовые, грузоподъемность до 5 т | маш.час | 0.01 |  | 1057.14
| 3. 101-2143 | Краска | кг | 0.05 | 0.005 | 53.51 | 0.27 |  |  |  | 0.27
| 4. 101-2478 | Лента К226 | 100 м | 0.06 | 0.006 | 766.15 | 4.6 |  |  |  | 4.6
| 5. 101-2499 | Лента изоляционная прорезиненная односторонняя ширина 20 мм, толщина 0,25-0,35 мм | кг | 0.16 | 0.016 | 169.02 | 2.7 |  |  |  | 2.7
| 6. 999-9950 | Вспомогательные ненормируемые материалы | руб. | 1.15 | 0.115
18 | ТЕРм08-03-599-09 Приказ Минстроя России от 12.11.14 №703/пр | Щитки осветительные, устанавливаемые на стене: распорными дюбелями, масса щитка до 6 кг | 1 шт. |  | 3 2+1 | 1003.29 | 3010 | 1838 | 95 | 18 | 1077 | 7.68 | 0.03
|  | Затраты труда рабочих (ср 4,2) | чел.-ч | 2.56 | 7.68 | 239.35 | 1838.21 | 1838.21
|  | Затраты труда машинистов | чел.-ч | 0.01 | 0.03
| 1. 021102 | Краны на автомобильном ходу при работе на монтаже технологического оборудования 10 т | маш.час | 0.01 | 0.03 | 1420.67 | 42.62 |  | 42.62 | 9.77
| 2. 331451 | Перфораторы электрические | маш.час | 0.41 | 1.23 | 16.8 | 20.66 |  | 20.66
| 3. 400001 | Автомобили бортовые, грузоподъемность до 5 т | маш.час | 0.01 | 0.03 | 1057.14 | 31.71 |  | 31.71 | 8.39
| 4. 101-2143 | Краска | кг | 0.1 | 0.3 | 53.51 | 16.05 |  |  |  | 16.05
| 5. 101-2499 | Лента изоляционная прорезиненная односторонняя ширина 20 мм, толщина 0,25-0,35 мм | кг | 0.016 | 0.048 | 169.02 | 8.11 |  |  |  | 8.11
| 6. 101-3914 | Дюбели распорные полипропиленовые | 100 шт. | 0.041 | 0.123 | 205.61 | 25.29 |  |  |  | 25.29
| 7. 507-0701 | Трубка полихлорвиниловая | кг | 0.124 | 0.372 | 230.78 | 85.85 |  |  |  | 85.85
| 8. 509-0033 | Сжимы ответвительные | 100 шт. | 0.041 | 0.123 | 1767.96 | 217.46 |  |  |  | 217.46
| 9. 509-0090 | Перемычки гибкие, тип ПГС-50 | шт. | 1 | 3 | 154.35 | 463.05 |  |  |  | 463.05
| 10. 509-0783 | Втулки изолирующие | шт. | 21 | 63 | 4.14 | 260.82 |  |  |  | 260.82
| 11. 999-9950 | Вспомогательные ненормируемые материалы | руб. | 0.66 | 1.98
19 | ТЕРм08-03-591-10 Приказ Минстроя России от 12.11.14 №703/пр | Розетка штепсельная: полугерметическая и герметическая | 100 шт. |  | 0,1 10 / 100 | 16056.33 | 1606 | 1457 | 44 | 5 | 105 | 6.09 | 0.01
|  | Затраты труда рабочих (ср 4,2) | чел.-ч | 60.88 | 6.09 | 239.35 | 1457.64 | 1457.64
|  | Затраты труда машинистов | чел.-ч | 0.08 | 0.01
| 1. 021102 | Краны на автомобильном ходу при работе на монтаже технологического оборудования 10 т | маш.час | 0.08 | 0.01 | 1420.67 | 14.21 |  | 14.21 | 3.26
| 2. 040502 | Установки для сварки ручной дуговой (постоянного тока) | маш.час | 2.97 | 0.3 | 81.04 | 24.31 |  | 24.31
| 3. 400001 | Автомобили бортовые, грузоподъемность до 5 т | маш.час | 0.08 | 0.01 | 1057.14 | 10.57 |  | 10.57 | 2.8
| 4. 101-1755 | Сталь полосовая, марка стали Ст3сп шириной 50-200 мм толщиной 4-5 мм | т | 0.014 | 0.0014 | 42236.78 | 59.13 |  |  |  | 59.13
| 5. 101-1924 | Электроды диаметром 4 мм Э42А | кг | 0.024 | 0.0024 | 156.46 | 0.38 |  |  |  | 0.38
| 6. 101-1977 | Болты с гайками и шайбами строительные | кг | 2.73 | 0.273 | 82.41 | 22.5 |  |  |  | 22.5
| 7. 113-1786 | Лак битумный БТ-123 | т | 0.0027 | 0.00027 | 83607.21 | 22.57 |  |  |  | 22.57
| 8. 999-9950 | Вспомогательные ненормируемые материалы | руб. | 15.69 | 1.569
20 | ТЕРм08-03-591-03 Приказ Минстроя России от 12.11.14 №703/пр | Выключатель: полугерметический и герметический | 100 шт. |  | 0,15 (12+3) / 100 | 16054.38 | 2408 | 2183 | 58 | 5 | 167 | 9.12 | 0.01
|  | Затраты труда рабочих (ср 4,2) | чел.-ч | 60.8 | 9.12 | 239.35 | 2182.87 | 2182.87
|  | Затраты труда машинистов | чел.-ч | 0.06 | 0.01
| 1. 021102 | Краны на автомобильном ходу при работе на монтаже технологического оборудования 10 т | маш.час | 0.06 | 0.01 | 1420.67 | 14.21 |  | 14.21 | 3.26
| 2. 040502 | Установки для сварки ручной дуговой (постоянного тока) | маш.час | 2.97 | 0.45 | 81.04 | 36.47 |  | 36.47
| 3. 400001 | Автомобили бортовые, грузоподъемность до 5 т | маш.час | 0.06 | 0.01 | 1057.14 | 10.57 |  | 10.57 | 2.8
| 4. 101-1755 | Сталь полосовая, марка стали Ст3сп шириной 50-200 мм толщиной 4-5 мм | т | 0.014 | 0.0021 | 42236.78 | 88.7 |  |  |  | 88.7
| 5. 101-1924 | Электроды диаметром 4 мм Э42А | кг | 0.024 | 0.0036 | 156.46 | 0.56 |  |  |  | 0.56
| 6. 101-1977 | Болты с гайками и шайбами строительные | кг | 3.54 | 0.531 | 82.41 | 43.76 |  |  |  | 43.76
| 7. 113-1786 | Лак битумный БТ-123 | т | 0.0027 | 0.000405 | 83607.21 | 33.86 |  |  |  | 33.86
| 8. 999-9950 | Вспомогательные ненормируемые материалы | руб. | 15.67 | 2.3505
21 | ТЕРм08-03-593-17 Приказ Минстроя России от 12.11.14 №703/пр | Кронштейны со светильниками по: стенам и потолкам | 100 шт. |  | 0,07 7 / 100 | 22977.53 | 1608 | 1528 | 57 | 8 | 23 | 6.38 | 0.01
|  | Затраты труда рабочих (ср 4,2) | чел.-ч | 91.2 | 6.38 | 239.35 | 1527.05 | 1527.05
|  | Затраты труда машинистов | чел.-ч | 0.2 | 0.01
| 1. 021102 | Краны на автомобильном ходу при работе на монтаже технологического оборудования 10 т | маш.час | 0.2 | 0.01 | 1420.67 | 14.21 |  | 14.21 | 3.26
| 2. 040502 | Установки для сварки ручной дуговой (постоянного тока) | маш.час | 4.01 | 0.28 | 81.04 | 22.69 |  | 22.69
| 3. 400001 | Автомобили бортовые, грузоподъемность до 5 т | маш.час | 0.2 | 0.01 | 1057.14 | 10.57 |  | 10.57 | 2.8
| 4. 101-1924 | Электроды диаметром 4 мм Э42А | кг | 0.3 | 0.021 | 156.46 | 3.29 |  |  |  | 3.29
| 5. 101-3914 | Дюбели распорные полипропиленовые | 100 шт. | 1.22 | 0.0854 | 205.61 | 17.56 |  |  |  | 17.56
| 6. 101-4621 | Шуруп самонарезающий (LN) 3,5/11 мм | шт. | 122 | 8.54 | 0.25 | 2.14 |  |  |  | 2.14
| 7. 999-9950 | Вспомогательные ненормируемые материалы | руб. | 23.51 | 1.6457
22 | ТЕРм08-03-593-06 Приказ Минстроя России от 12.11.14 №703/пр | Светильник потолочный или настенный с креплением винтами или болтами для помещений: с нормальными условиями среды, одноламповый | 100 шт. |  | 0,39 (5+8+10+16) / 100 | 21618.6 | 8431 | 6594 | 950 | 207 | 887 | 27.55 | 0.34
|  | Затраты труда рабочих (ср 4,2) | чел.-ч | 70.64 | 27.55 | 239.35 | 6594.09 | 6594.09
|  | Затраты труда машинистов | чел.-ч | 0.88 | 0.34
| 1. 021102 | Краны на автомобильном ходу при работе на монтаже технологического оборудования 10 т | маш.час | 0.88 | 0.34 | 1420.67 | 483.03 |  | 483.03 | 110.68
| 2. 330206 | Дрели электрические | маш.час | 16.38 | 6.39 | 16.29 | 104.09 |  | 104.09
| 3. 400001 | Автомобили бортовые, грузоподъемность до 5 т | маш.час | 0.87 | 0.34 | 1057.14 | 359.43 |  | 359.43 | 95.03
| 4. 101-0115 | Винты с полукруглой головкой длиной 50 мм | т | 0.00306 | 0.0011934 | 102579.92 | 122.42 |  |  |  | 122.42
| 5. 101-2499 | Лента изоляционная прорезиненная односторонняя ширина 20 мм, толщина 0,25-0,35 мм | кг | 0.31 | 0.1209 | 169.02 | 20.43 |  |  |  | 20.43
| 6. 101-3914 | Дюбели распорные полипропиленовые | 100 шт. | 4.08 | 1.5912 | 205.61 | 327.17 |  |  |  | 327.17
| 7. 509-0167 | Сжимы соединительные | 100 шт. | 1.02 | 0.3978 | 1048.05 | 416.91 |  |  |  | 416.91
| 8. 999-9950 | Вспомогательные ненормируемые материалы | руб. | 18.21 | 7.1019
23 | ТЕРм08-03-596-03 Приказ Минстроя России от 12.11.14 №703/пр | Прожектор, отдельно устанавливаемый на стальной конструкции: на крыше здания, с лампой мощностью 500 Вт | 100 шт. |  | 0,06 6 / 100 | 118138.81 | 7088 | 4113 | 2540 | 1416 | 435 | 17.18 | 5.68
|  | Затраты труда рабочих (ср 4,2) | чел.-ч | 286.4 | 17.18 | 239.35 | 4112.03 | 4112.03
|  | Затраты труда машинистов | чел.-ч | 94.61 | 5.68
| 1. 021102 | Краны на автомобильном ходу при работе на монтаже технологического оборудования 10 т | маш.час | 1.81 | 0.11 | 1420.67 | 156.27 |  | 156.27 | 35.81
| 2. 030902 | Подъемники гидравлические высотой подъема 10 м | маш.час | 92.8 | 5.57 | 400.38 | 2230.12 |  | 2230.12 | 1351.17
| 3. 040502 | Установки для сварки ручной дуговой (постоянного тока) | маш.час | 8.51 | 0.51 | 81.04 | 41.33 |  | 41.33
| 4. 400001 | Автомобили бортовые, грузоподъемность до 5 т | маш.час | 1.81 | 0.11 | 1057.14 | 116.29 |  | 116.29 | 30.75
| 5. 101-0501 | Лаки канифольные, марки КФ-965 | т | 0.004 | 0.00024 | 356557.86 | 85.57 |  |  |  | 85.57
| 6. 101-1924 | Электроды диаметром 4 мм Э42А | кг | 5.2 | 0.312 | 156.46 | 48.82 |  |  |  | 48.82
| 7. 101-1977 | Болты с гайками и шайбами строительные | кг | 38 | 2.28 | 82.41 | 187.89 |  |  |  | 187.89
| 8. 101-2499 | Лента изоляционная прорезиненная односторонняя ширина 20 мм, толщина 0,25-0,35 мм | кг | 0.5 | 0.03 | 169.02 | 5.07 |  |  |  | 5.07
| 9. 509-0033 | Сжимы ответвительные | 100 шт. | 1.02 | 0.0612 | 1767.96 | 108.2 |  |  |  | 108.2
| 10. 999-9950 | Вспомогательные ненормируемые материалы | руб. | 73.83 | 4.4298
24 | ТЕРм08-02-420-01 Приказ Минстроя России от 12.11.14 №703/пр | Коробка ответвительная с предохранителем или разъединителем, или автоматом, или указателем напряжения | 100 шт. |  | 0,2 20 / 100 | 53303.27 | 10661 | 8500 | 2161 | 528 |  | 37.44 | 0.87
|  | Затраты труда рабочих (ср 3,8) | чел.-ч | 187.2 | 37.44 | 227.03 | 8500 | 8500
|  | Затраты труда машинистов | чел.-ч | 4.36 | 0.87
| 1. 021102 | Краны на автомобильном ходу при работе на монтаже технологического оборудования 10 т | маш.час | 4.36 | 0.87 | 1420.67 | 1235.98 |  | 1235.98 | 283.22
| 2. 400001 | Автомобили бортовые, грузоподъемность до 5 т | маш.час | 4.36 | 0.87 | 1057.14 | 919.71 |  | 919.71 | 243.17
| 3. 999-9950 | Вспомогательные ненормируемые материалы | руб. | 45.79 | 9.158
25 | ТЕРм08-03-574-01 Приказ Минстроя России от 12.11.14 №703/пр | Разводка по устройствам и подключение жил кабелей или проводов сечением: до 10 мм2 | 100 жил |  | 0,09 (5+4) / 100 | 4416.28 | 397 | 362 | 2 | 1 | 33 | 1.51
|  | Затраты труда рабочих (ср 4,2) | чел.-ч | 16.8 | 1.51 | 239.35 | 361.42 | 361.42
|  | Затраты труда машинистов | чел.-ч | 0.01
| 1. 021102 | Краны на автомобильном ходу при работе на монтаже технологического оборудования 10 т | маш.час | 0.01 |  | 1420.67
| 2. 400001 | Автомобили бортовые, грузоподъемность до 5 т | маш.час | 0.01 |  | 1057.14
| 3. 101-0501 | Лаки канифольные, марки КФ-965 | т | 0.0001 | 9e-06 | 356557.86 | 3.21 |  |  |  | 3.21
| 4. 101-1964 | Шпагат бумажный | кг | 0.02 | 0.0018 | 342.14 | 0.62 |  |  |  | 0.62
| 5. 101-2365 | Нитки швейные | кг | 0.01 | 0.0009 | 1061.06 | 0.95 |  |  |  | 0.95
| 6. 101-2478 | Лента К226 | 100 м | 0.1 | 0.009 | 766.15 | 6.9 |  |  |  | 6.9
| 7. 101-2499 | Лента изоляционная прорезиненная односторонняя ширина 20 мм, толщина 0,25-0,35 мм | кг | 0.2 | 0.018 | 169.02 | 3.04 |  |  |  | 3.04
| 8. 111-0087 | Бирки-оконцеватели | 100 шт. | 1.02 | 0.0918 | 135.07 | 12.4 |  |  |  | 12.4
| 9. 506-1362 | Припои оловянно-свинцовые бессурьмянистые марки ПОС30 | кг | 0.08 | 0.0072 | 721.22 | 5.19 |  |  |  | 5.19
| 10. 509-1210 | Вазелин технический | кг | 0.1 | 0.009 | 114.22 | 1.03 |  |  |  | 1.03
| 11. 999-9950 | Вспомогательные ненормируемые материалы | руб. | 4.33 | 0.3897
Итого прямые затраты по разделу в текущих ценах | [6 empty] | 97023 | 84022 | 7551 | 2403 | 5450 | 368.72 | 7.33
Накладные расходы | [6 empty] | 82104
Сметная прибыль | [6 empty] | 56176
Итого по разделу 2 Монтажные работы | [6 empty] | 235303 |  |  |  |  | 368.72 | 7.33
Раздел 3. Материалы неучтенные ценником
26 | ТССЦ-501-8483 Приказ Минстроя России от 12.11.14 №703/пр | Кабель силовой с медными жилами с поливинилхлоридной изоляцией и оболочкой, не распространяющий горение, с низким дымо- и газовыделением марки ВВГнг-LS, с числом жил - 3 и сечением 2,5 мм2 | 1000 м |  | 0,6 600 / 1000 | 64979.68 | 38988 |  |  |  | 38988
27 | ТССЦ-501-8482 Приказ Минстроя России от 12.11.14 №703/пр | Кабель силовой с медными жилами с поливинилхлоридной изоляцией и оболочкой, не распространяющий горение, с низким дымо- и газовыделением марки ВВГнг-LS, с числом жил - 3 и сечением 1,5 мм2 | 1000 м |  | 0,8 800 / 1000 | 43425.7 | 34741 |  |  |  | 34741
28 | ТССЦ-501-8496 Приказ Минстроя России от 12.11.14 №703/пр | Кабель силовой с медными жилами с поливинилхлоридной изоляцией и оболочкой, не распространяющий горение, с низким дымо- и газовыделением марки ВВГнг-LS, с числом жил - 4 и сечением 16 мм2 | 1000 м |  | 0,015 15 / 1000 | 439579.45 | 6594 |  |  |  | 6594
29 | ТССЦ-501-8495 Приказ Минстроя России от 12.11.14 №703/пр | Кабель силовой с медными жилами с поливинилхлоридной изоляцией и оболочкой, не распространяющий горение, с низким дымо- и газовыделением марки ВВГнг-LS, с числом жил - 4 и сечением 10 мм2 | 1000 м |  | 0,025 25 / 1000 | 289548.87 | 7239 |  |  |  | 7239
30 | Прайс-лист | Щит ОЩВ-12 16А (ЩРн)/63А/IP31 | шт. |  | 2 | 4620 | 9240 |  |  |  | 9240
31 | Прайс-лист | Щит ОЩВ-12 16А (ЩРн)/100А/IP31 | шт. |  | 1 | 5300 | 5300 |  |  |  | 5300
32 | Прайс-лист | ФОРС Розетка двойная наружная с заземлением с крышкой IP54 | шт. |  | 10 | 686 | 6860 |  |  |  | 6860
33 | Прайс-лист | ФОРС Выключатель одноклавишный наружный IP54 | шт. |  | 12 | 300 | 3600 |  |  |  | 3600
34 | Прайс-лист | ФОРС Выключатель двухклавишный наружный IP54 | шт. |  | 3 | 350 | 1050 |  |  |  | 1050
35 | Прайс-лист | Светильник светодиодный ДСП IP65 без ламп (аналог ЛСП-1х18) (61449 DSP-04S) | шт. |  | 16 | 934 | 14944 |  |  |  | 14944
36 | Прайс-лист | Лампа NLL-G-Т8 18Вт | шт. |  | 32 | 164 | 5248 |  |  |  | 5248
37 | ТССЦ-509-2958 Приказ Минстроя России от 12.11.14 №703/пр | Кронштейн для установки светильников У116 У3 (прим. - для установки прожекторов) | шт. |  | 13 7+6 | 562.67 | 7315 |  |  |  | 7315
38 | Прайс-лист | СВЕТОДИОДНЫЙ ПРОЖЕКТОР PHILIPS BVP 176 LED190/NW 200W WB GREY НЕЙТРАЛЬНЫЙ | шт. |  | 7 | 16800 | 117600 |  |  |  | 117600
39 | Прайс-лист | Прожектор светодиодный BVP156 LED80/NW 220-240 100W WB | шт. |  | 6 | 2000 | 12000 |  |  |  | 12000
40 | Прайс-лист | Светильник светодиодный ДБП-8w 4000K 700Лм IP65 овальный пластиковый белый (94822 NBL-PO1) | шт. |  | 5 | 533 | 2665 |  |  |  | 2665
41 | ТССЦ-509-5585 Приказ Минстроя России от 12.11.14 №703/пр | Лоток 100х50 мм, длиной 3000 мм (40 м) | шт. |  | 13 40/3 | 656.21 | 8531 |  |  |  | 8531
42 | ТССЦ-103-2425 Приказ Минстроя России от 12.11.14 №703/пр | Трубы гибкие гофрированные тяжелые из самозатухающего ПВХ (IP55) серии FH, с зондом, диаметром 20 мм | 10 м |  | 90 900 / 10 | 126.32 | 11369 |  |  |  | 11369
43 | ТССЦ-509-1832 Приказ Минстроя России от 12.11.14 №703/пр | Кабель-канал (короб) "Электропласт" 25x25 мм | м |  | 160 | 19.4 | 3104 |  |  |  | 3104
44 | ТССЦ-509-1835 Приказ Минстроя России от 12.11.14 №703/пр | Кабель-канал (короб) "Электропласт" 40x40 мм (прим. - 50х20) | м |  | 100 | 34.42 | 3442 |  |  |  | 3442
45 | Прайс-лист | Светильник аварийный светодиодный LEDх90 8ч непостоянный IP20 (EL126 DC) | шт. |  | 8 | 1880 | 15040 |  |  |  | 15040
46 | Прайс-лист | Светильник аварийный светодиодный ВЫХОД EXIT 1вт 2ч постоянный LED IP20 (EL50) | шт. |  | 10 | 700 | 7000 |  |  |  | 7000
47 | Прайс-лист | Коробка распределительная DKC ОП 53500 65х35 мм | шт. |  | 20 | 65 | 1300 |  |  |  | 1300
48 | ТССЦ-103-0137 Приказ Минстроя России от 12.11.14 №703/пр | Трубы стальные электросварные прямошовные со снятой фаской из стали марок БСт2кп-БСт4кп и БСт2пс-БСт4пс наружный диаметр 57 мм, толщина стенки 2,5 мм | м |  | 5 | 143.55 | 718 |  |  |  | 718
49 | ТССЦ-103-2600 Приказ Минстроя России от 12.11.14 №703/пр | Клипса для крепежа гофротрубы, диаметром 20 мм | шт. |  | 3000 | 1.75 | 5250 |  |  |  | 5250
50 | Прайс-лист | Метизы | компл. |  | 1 | 5000 | 5000 |  |  |  | 5000
Итого прямые затраты по разделу в текущих ценах | [6 empty] | 334138 |  |  |  | 334138
Итоги по разделу 3 Материалы неучтенные ценником :
Итого Строительные работы | [6 empty] | 127291
Итого Монтажные работы | [6 empty] | 206847
Итого | [6 empty] | 334138
В том числе:
Материалы | [6 empty] | 334138
Итого по разделу 3 Материалы неучтенные ценником | [6 empty] | 334138
ИТОГИ ПО СМЕТЕ:
Итого прямые затраты по смете в текущих ценах | [6 empty] | 440632 | 93438 | 7606 | 2423 | 339588 | 417.82 | 7.38
Накладные расходы | [6 empty] | 90199
В том числе, справочно:
85% ФОТ (от 8694) (Поз. 1-3, 5) | [6 empty] | 7390
95% ФОТ (от 87167) (Поз. 4, 6-25, 30-36, 38-40, 45-47, 50) | [6 empty] | 82809
Сметная прибыль | [6 empty] | 62310
В том числе, справочно:
65% ФОТ (от 95861) (Поз. 1-3, 5, 4, 6-25, 30-36, 38-40, 45-47, 50) | [6 empty] | 62310
Итоги по смете:
Итого Строительные работы | [6 empty] | 127291
Итого Монтажные работы | [6 empty] | 465850 |  |  |  |  | 417.82 | 7.38
Итого | [6 empty] | 593141 |  |  |  |  | 417.82 | 7.38
В том числе:
Материалы | [6 empty] | 339588
Машины и механизмы | [6 empty] | 7606
ФОТ | [6 empty] | 95861
Накладные расходы | [6 empty] | 90199
Сметная прибыль | [6 empty] | 62310
Непредвиденные затраты 2% от 593141 | [6 empty] | 11863
Итого с непредвиденными | [6 empty] | 605004
НДС 20% от 605004 | [6 empty] | 121000.8
ВСЕГО по смете | [6 empty] | 726004.8 |  |  |  |  | 417.82 | 7.38
Составил: ведущий инженер-сметчик ОКС___________________________В.Н. Скребенкова
(должность, подпись, расшифровка)
Проверил: начальник ОКС___________________________Л.В. Шаронова
(должность, подпись, расшифровка)
Объёмы работ подтверждаю: главный энергетик___________________________А.А. Сабанов
(должность, подпись, расшифровка)
Согласовано: главный инженер___________________________Т.К. Прасолов
(должность, подпись, расшифровка)