## Ресурсная ведомость
Сеть водоснабжения от существующей сети водоснабжения Д-500 мм по ул. Солдатова до границы инженерно-технических сетей жилого дома по ул. Солдатова, 33
(наименование стройки)
ВЕДОМОСТЬ РЕСУРСОВ
по состоянию на
| на | 01-01 Монтаж дорожных знаков
(наименование работ и затрат, наименование объекта)
Основание:01-21-11 НВ
№ пп | Обоснование | Наименование | Ед. изм. | Общее кол-во | Стоимость, руб.в текущих ценах |  |  | Всего, руб.
[5 empty] | Цена | в тч ЗП | Обосн.
1 | 2 | 3 | 4 | 5 | 6 | 7 | 8 | 9
Ресурсы подрядчика
Материалы
1 | 01.7.15.02-0051 | Болты анкерные | т | 0.01 | 62491.69 |  | ПРЦЦС 4 кв. 2021 г. | 624.92
2 | 01.7.15.02-0083 | Болты с шестигранной головкой, диаметр 10 мм | т | 0.0048 | 101312.12 |  | ПРЦЦС 4 кв. 2021 г. | 486.3
3 | 08.1.02.11-0001 | Поковки из квадратных заготовок, масса 1,8 кг | т | 0.00768 | 54609.14 |  | ПРЦЦС 4 кв. 2021 г. | 419.4
4 | ФССЦ-01.5.03.03-0026 | Знак дорожный на оцинкованной подоснове со световозвращающей пленкой запрещающий, диаметр круга 700 мм, тип 3.1-3.33 | шт | 2 | 996.8 |  | ПРЦЦС 4 кв. 2021 г. | 1993.6
5 | ФССЦ-01.5.03.03-0046 | Знак дорожный на оцинкованной подоснове со световозвращающей пленкой предписывающий, диаметр круга 700 мм, тип 4.1.1-4.7 | шт | 0.4 | 984.6 |  | ПРЦЦС 4 кв. 2021 г. | 393.84
6 | ФССЦ-01.5.03.03-0053 | Знак дорожный на оцинкованной подоснове со световозвращающей пленкой предупреждающий, размер 900х900х900 мм, 1.1, 1.2, 1.5-1.33 | шт | 2.8 | 884.15 |  | ПРЦЦС 4 кв. 2021 г. | 2475.62
7 | ФССЦ-23.3.03.02-0061 | Трубы стальные бесшовные горячедеформированные со снятой фаской из стали марок 15, 20, 35, наружный диаметр 89 мм, толщина стенки 3,5 мм | м | 8 | 317.02 |  | ПРЦЦС 4 кв. 2021 г. | 2536.16
Итого "Материалы" | [7 empty] | 8929.84
Итого "Ресурсы подрядчика" | [7 empty] | 8929.84
Итого по ведомости ресурсов | [7 empty] | 8929.84