## Ресурсная ведомость
Сеть водоснабжения от существующей сети водоснабжения Д-500 мм по ул. Солдатова до границы инженерно-технических сетей жилого дома по ул. Солдатова, 33
(наименование стройки)
ВЕДОМОСТЬ РЕСУРСОВ
по состоянию на
| на | 07-01 Благоустройство
(наименование работ и затрат, наименование объекта)
Основание:01-21-11 НВ
№ пп | Обоснование | Наименование | Ед. изм. | Общее кол-во | Стоимость, руб.в текущих ценах |  |  | Всего, руб.
[5 empty] | Цена | в тч ЗП | Обосн.
1 | 2 | 3 | 4 | 5 | 6 | 7 | 8 | 9
Ресурсы подрядчика
Материалы
1 |  | Асфальтобетонное покрытие из смеси А16Нт | т | 3.382 | 5750 6900/1,2 |  | ООО АБЗ-Пермь | 19446.5
2 |  | Асфальтобетонное покрытие из смеси А22От | т | 4.539 | 5666,67 6800,00/1,2 |  | ООО АБЗ-Пермь | 25721.02
3 |  | Щебеночно-мастичный асфальтобетон ЩМА-16 с ПБВ 60 | т | 45 | 6583,33 7900/1,2 |  | ООО АБЗ-Пермь | 296249.85
4 | 01.3.01.03-0002 | Керосин для технических целей | т | 0.0009968 | 33303.55 |  | ПРЦЦС на 4 кв. 2021 г. | 33.19
5 | 01.7.03.01-0001 | Вода | м3 | 2.2592 | 31.27 |  | ПРЦЦС на 4 кв. 2021 г. | 70.64
6 | ФССЦ-01.2.03.07-0025 | Эмульсия битумно-катионная ЭБК-2 | т | 0.178 | 18727.57 |  | ПРЦЦС на 4 кв. 2021 г. | 3333.51
7 | ФССЦ-02.2.05.04-1622 | Щебень М 1000, фракция 5(3)-20 мм, группа 2 | м3 | 3.36 | 1410.9 |  | ПРЦЦС на 4 кв. 2021 г. | 4740.62
8 | ФССЦ-02.2.05.04-1822 | Щебень М 1000, фракция 40-80(70) мм, группа 2 | м3 | 9.744 | 1219.51 |  | ПРЦЦС на 4 кв. 2021 г. | 11882.9
Итого "Материалы" | [7 empty] | 361478.23
Итого "Ресурсы подрядчика" | [7 empty] | 361478.23
Итого по ведомости ресурсов | [7 empty] | 361478.23