## Альбом
Приложение № 2
Утверждено приказом № 421 от 4 августа 2020 г. Минстроя РФ
СОГЛАСОВАНО: | [9 empty] | УТВЕРЖДАЮ:
"_____" ________________ 2022 года | [12 empty] | "_____" ________________ 2022 года
Наименование редакции сметных нормативов |  |  | Изменения в сметные нормы, федеральные единичные расценки и отдельные составляющие к ним, включенные в федеральный реестр сметных нормативов приказами Минстроя России от 26 декабря 2019 г. № 871/пр, 872/пр, 873/пр, 874/пр, 875/пр, 876/пр (в ред. приказов от 30.03.2020 № 171/пр, 172/пр, от 01.06.2020 № 294/пр, 295/пр, от 30.06.2020 № 352/пр, 353/пр, от 20.10.2020 № 635/пр, 636/пр, от 09.02.2021 № 50/пр, 51/пр, от 24.05.2021 № 320/пр, 321/пр, от 24.06.2021 № 407/пр, 408/пр, от 14.10.2021 № 745/пр, 746/пр), от 20.12.2021 № 961/пр, 962/пр) | [10 empty] | Изменения в сметные нормы, федеральные единичные расценки и отдельные составляющие к ним, включенные в федеральный реестр сметных нормативов приказами Минстроя России от 26 декабря 2019 г. № 871/пр, 872/пр, 873/пр, 874/пр, 875/пр, 876/пр (в ред. приказов от 30.03.2020 № 171/пр, 172/пр, от 01.06.2020 № 294/пр, 295/пр, от 30.06.2020 № 352/пр, 353/пр, от 20.10.2020 № 635/пр, 636/пр, от 09.02.2021 № 50/пр, 51/пр, от 24.05.2021 № 320/пр, 321/пр, от 24.06.2021 № 407/пр, 408/пр, от 14.10.2021 № 745/пр, 746/пр), от 20.12.2021 № 961/пр, 962/пр)
Наименование программного продукта |  |  | "ГРАНД-Смета 2021"
Сеть водоснабжения от существующей сети водоснабжения Д-500 мм по ул. Солдатова до границы инженерно-технических сетей жилого дома по ул. Солдатова, 33 | [14 empty] | Сеть водоснабжения от существующей сети водоснабжения Д-500 мм по ул. Солдатова до границы инженерно-технических сетей жилого дома по ул. Солдатова, 33
(наименование стройки)
(наименование объекта капитального строительства)
ЛОКАЛЬНЫЙ СМЕТНЫЙ РАСЧЕТ (СМЕТА) № 09-01
09-01 Перевозка строительного мусора | [15 empty] | 09-01 Перевозка строительного мусора
(наименование конструктивного решения)
Составлен | базисно-индексным | методом
Основание | 01-21-11 НВ
(проектная и (или) иная техническая документация)
Составлен(а) в текущем (базисном) уровне цен |  |  | 2 кв. 2022 г.
Сметная стоимость |  | 5728 |  | руб.
в том числе:
| строительных работ | 5.73 | (0,42) | тыс.руб. |  | Средства на оплату труда рабочих |  |  |  |  | 0 | (0) | тыс.руб.
| монтажных работ | 0 | (0) | тыс.руб. |  | Нормативные затраты труда рабочих | [6 empty] | чел.час.
| оборудования | 0 | (0) | тыс.руб. |  | Нормативные затраты труда машинистов | [6 empty] | чел.час.
| прочих затрат | 0 | (0) | тыс.руб. |  | Расчетный измеритель конструктивного решения
№ п/п | Обоснование | Наименование работ и затрат |  |  | Единица измерения | Количество |  |  | Сметная стоимость в базисном уровне цен (в текущем уровне цен (гр. 8) для ресурсов, отсутствующих в СНБ), руб. |  |  | Индексы | Сметная стоимость в текущем уровне цен, руб.
[6 empty] | на единицу | коэффициенты | всего с учетом коэффициентов | на единицу | коэффициенты | всего
1 | 2 | 3 |  |  | 4 | 5 | 6 | 7 | 8 | 9 | 10 | 11 | 12
Раздел 1. Новый раздел | [16 empty] | Раздел 1. Новый раздел
2 | ФССЦпг-01-01-01-043 | Погрузо-разгрузочные работы при автомобильных перевозках: Погрузка мусора строительного с погрузкой экскаваторами емкостью ковша до 0,5 м3 |  |  | 1 т груза |  |  | 10,58 | 3.28 |  | 34.7 | 17,21 | 597 |  |  |  |  | Погрузо-разгрузочные работы при автомобильных перевозках: Погрузка мусора строительного с погрузкой экскаваторами емкостью ковша до 0,5 м3
4 | ФССЦпг-03-21-01-009 | Перевозка грузов автомобилями-самосвалами грузоподъемностью 10 т работающих вне карьера на расстояние: I класс груза до 9 км |  |  | 1 т груза |  |  | 32,31 | 10.47 |  | 338.29 | 12,55 | 4246 |  |  |  |  | Перевозка грузов автомобилями-самосвалами грузоподъемностью 10 т работающих вне карьера на расстояние: I класс груза до 9 км
5 | ФССЦпг-01-01-01-043 | Погрузо-разгрузочные работы при автомобильных перевозках: Погрузка мусора строительного с погрузкой экскаваторами емкостью ковша до 0,5 м3 |  |  | 1 т груза |  |  | 15,68 | 3.28 |  | 51.43 | 17,21 | 885 |  |  |  |  | Погрузо-разгрузочные работы при автомобильных перевозках: Погрузка мусора строительного с погрузкой экскаваторами емкостью ковша до 0,5 м3
|  | Итоги по смете: | [16 empty] | Итоги по смете:
|  | Итого прямые затраты (справочно) |  |  | 10: 424.42; 12: 5728 | [6 empty] | Итого прямые затраты (справочно)
|  | в том числе: | [17 empty] | в том числе:
|  | Эксплуатация машин |  |  | 10: 424.42; 12: 5728 | [6 empty] | Эксплуатация машин
|  | Строительные работы |  |  | 10: 424.42; 12: 5728 | [6 empty] | Строительные работы
|  | Строительные работы |  |  | 10: 86.13; 12: 1482 | [6 empty] | Строительные работы
|  | в том числе: | [17 empty] | в том числе:
|  | эксплуатация машин и механизмов |  |  | 10: 86.13; 12: 1482 | [6 empty] | эксплуатация машин и механизмов
|  | Транспортные расходы (перевозка), относимые на стоимость строительных работ |  |  | 10: 338.29; 12: 4246 | [6 empty] | Транспортные расходы (перевозка), относимые на стоимость строительных работ
|  | ВСЕГО по смете |  |  | 10: 424.42; 12: 5728 | [7 empty] | ВСЕГО по смете
Составил:
[должность, подпись (инициалы, фамилия)]
Проверил:
[должность, подпись (инициалы, фамилия)]