## Альбом
Приложение № 2
Утверждено приказом № 421 от 4 августа 2020 г. Минстроя РФ
СОГЛАСОВАНО: | [9 empty] | УТВЕРЖДАЮ:
"____" ________________ 202_ года | [12 empty] | "____" ________________ 202_ года
Наименование редакции сметных нормативов |  |  | Изменения в сметные нормы, федеральные единичные расценки и отдельные составляющие к ним, включенные в федеральный реестр сметных нормативов приказами Минстроя России от 26 декабря 2019 г. № 871/пр, 872/пр, 873/пр, 874/пр, 875/пр, 876/пр (в ред. приказов от 30.03.2020 № 171/пр, 172/пр, от 01.06.2020 № 294/пр, 295/пр, от 30.06.2020 № 352/пр, 353/пр, от 20.10.2020 № 635/пр, 636/пр, от 09.02.2021 № 50/пр, 51/пр, от 24.05.2021 № 320/пр, 321/пр, от 24.06.2021 № 407/пр, 408/пр, от 14.10.2021 № 745/пр, 746/пр), от 20.12.2021 № 961/пр, 962/пр) | [10 empty] | Изменения в сметные нормы, федеральные единичные расценки и отдельные составляющие к ним, включенные в федеральный реестр сметных нормативов приказами Минстроя России от 26 декабря 2019 г. № 871/пр, 872/пр, 873/пр, 874/пр, 875/пр, 876/пр (в ред. приказов от 30.03.2020 № 171/пр, 172/пр, от 01.06.2020 № 294/пр, 295/пр, от 30.06.2020 № 352/пр, 353/пр, от 20.10.2020 № 635/пр, 636/пр, от 09.02.2021 № 50/пр, 51/пр, от 24.05.2021 № 320/пр, 321/пр, от 24.06.2021 № 407/пр, 408/пр, от 14.10.2021 № 745/пр, 746/пр), от 20.12.2021 № 961/пр, 962/пр)
Наименование программного продукта
Модернизация сетей водоотведения и сооружений на них. Замена насосного агрегата на КНС-6а, КНС-11. | [14 empty] | Модернизация сетей водоотведения и сооружений на них. Замена насосного агрегата на КНС-6а, КНС-11.
(наименование стройки)
(наименование объекта капитального строительства)
ЛОКАЛЬНЫЙ СМЕТНЫЙ РАСЧЕТ (СМЕТА) № ЛС-1
Комплексная автоматизация. | [15 empty] | Комплексная автоматизация.
(наименование конструктивного решения)
Составлен | базисно-индексным | методом
Основание | Проект 80.06.21-АК
(проектная и (или) иная техническая документация)
Составлен(а) в текущем (базисном) уровне цен |  |  | 1 квартал 2022 г.
Сметная стоимость |  | 125.38 | (14,21) | тыс.руб.
в том числе:
| строительных работ | 1.49 | (0,06) | тыс.руб. |  | Средства на оплату труда рабочих |  |  |  |  | 13.05 | (0,49) | тыс.руб.
| монтажных работ | 85.86 | (8,34) | тыс.руб. |  | Нормативные затраты труда рабочих | [5 empty] | 51.22 | чел.час.
| оборудования | 17.13 | (3,45) | тыс.руб. |  | Нормативные затраты труда машинистов | [5 empty] | 3.11 | чел.час.
| прочих затрат | 0 | (0) | тыс.руб. |  | Расчетный измеритель конструктивного решения
№ п/п | Обоснование | Наименование работ и затрат |  |  | Единица измерения | Количество |  |  | Сметная стоимость в базисном уровне цен (в текущем уровне цен (гр. 8) для ресурсов, отсутствующих в СНБ), руб. |  |  | Индексы | Сметная стоимость в текущем уровне цен, руб.
[6 empty] | на единицу | коэффициенты | всего с учетом коэффициентов | на единицу | коэффициенты | всего
1 | 2 | 3 |  |  | 4 | 5 | 6 | 7 | 8 | 9 | 10 | 11 | 12
Раздел 1. Демонтажные работы. | [16 empty] | Раздел 1. Демонтажные работы.
1 | ФЕРм11-02-001-01 ДЕМОНТАЖ | Прибор, устанавливаемый на резьбовых соединениях, масса: до 1,5 кг _ (датчика давления) | [15 empty] | Прибор, устанавливаемый на резьбовых соединениях, масса: до 1,5 кг _ (датчика давления) | bar: 4; 7
| Приказ от 04.09.2019 № 507/пр табл.3 п.4 | Демонтаж оборудования, не пригодного для дальнейшего использования (предназначено в лом), без разборки и резки ОЗП=0,3; ЭМ=0,3 к расх.; ЗПМ=0,3; МАТ=0 к расх.; ТЗ=0,3; ТЗМ=0,3 | [16 empty] | Демонтаж оборудования, не пригодного для дальнейшего использования (предназначено в лом), без разборки и резки ОЗП=0,3; ЭМ=0,3 к расх.; ЗПМ=0,3; МАТ=0 к расх.; ТЗ=0,3; ТЗМ=0,3
| Приказ от 04.08.2020 № 421/пр прил.10 табл.2 п.1.1 | Производство работ осуществляется в помещениях эксплуатируемого объекта капитального строительства без остановки рабочего процесса, при этом: в зоне производства работ отсутствуют загромождающие помещение предметы ОЗП=1,2; ЭМ=1,2 к расх.; ЗПМ=1,2; ТЗ=1,2; ТЗМ=1,2 | [16 empty] | Производство работ осуществляется в помещениях эксплуатируемого объекта капитального строительства без остановки рабочего процесса, при этом: в зоне производства работ отсутствуют загромождающие помещение предметы ОЗП=1,2; ЭМ=1,2 к расх.; ЗПМ=1,2; ТЗ=1,2; ТЗМ=1,2
| 1 | ОТ |  |  | 8: 10.22; 9: 0,36; 10: 3.68; 11: 26,46; 12: 97 | [6 empty] | ОТ
| 4 | М |  |  | 8: 1.31; 9: 0; 10: 0; 11: 7,58 | [6 empty] | М
| 1-4-2 | Затраты труда рабочих (ср 4,2) |  |  | 4: чел.-ч; 5: 1,03; 6: 0,36; 7: 0,3708 | [7 empty] | Затраты труда рабочих (ср 4,2)
| 01.1.02.08-0031 | Прокладки паронитовые |  |  | 4: кг; 5: 0,042; 6: 0; 7: 0 | [7 empty] | Прокладки паронитовые
| 999-9950 | Вспомогательные ненормируемые ресурсы (2% от Оплаты труда рабочих) |  |  | 4: руб; 5: 0,2; 6: 0; 7: 0 | [7 empty] | Вспомогательные ненормируемые ресурсы (2% от Оплаты труда рабочих)
|  | ЗТ |  |  | 4: чел.-ч; 5: 1,03; 6: 0,36; 7: 0,3708 | [8 empty] | ЗТ
|  | Итого по расценке |  |  | 8: 11.53; 10: 3.68 | [9 empty] | Итого по расценке
|  | ФОТ |  |  | 10: 3.68; 12: 97 | [8 empty] | ФОТ
| Приказ № 812/пр от 21.12.2020 Прил. п.53 | НР Приборы, средства автоматизации и вычислительной техники |  |  | 4: %; 5: 90; 7: 90; 10: 3.31; 12: 87 | [8 empty] | НР Приборы, средства автоматизации и вычислительной техники
| Приказ № 774/пр от 11.12.2020 Прил. п.53 | СП Приборы, средства автоматизации и вычислительной техники |  |  | 4: %; 5: 46; 7: 46; 10: 1.69; 12: 45 | [8 empty] | СП Приборы, средства автоматизации и вычислительной техники
|  | Всего по позиции |  |  | 10: 8.68; 12: 229 | [10 empty] | Всего по позиции
2 | ФЕРр67-3-1 | Демонтаж кабеля |  |  | 4: 100 м; 7: 0,3 |  |  |  |  | Демонтаж кабеля
|  | Объем=30 / 100 | [22 empty] | Объем=30 / 100
| 1 | ОТ |  |  | 8: 75.19; 10: 22.56; 11: 26,46; 12: 597 | [6 empty] | ОТ
| 2 | ЭМ |  |  | 8: 0.31; 10: 0.09; 11: 10,67; 12: 1 | [6 empty] | ЭМ
| 3 | в т.ч. ОТм |  |  | 8: 0.14; 10: 0.04; 11: 26,46; 12: 1 | [6 empty] | в т.ч. ОТм
| 1-2-0 | Затраты труда рабочих (ср 2) |  |  | 4: чел.-ч; 5: 9,64; 7: 2,892 | [7 empty] | Затраты труда рабочих (ср 2)
| 2 | Затраты труда машинистов |  |  | 4: чел.-ч; 5: 0,01; 7: 0,003 | [7 empty] | Затраты труда машинистов
| 91.06.06-048 | Подъемники одномачтовые, грузоподъемность до 500 кг, высота подъема 45 м |  |  | 4: маш.час; 5: 0,01; 7: 0,003 | [7 empty] | Подъемники одномачтовые, грузоподъемность до 500 кг, высота подъема 45 м
|  | ЗТ |  |  | 4: чел.-ч; 5: 9,64; 7: 2,892 | [8 empty] | ЗТ
|  | ЗТм |  |  | 4: чел.-ч; 5: 0,01; 7: 0,003 | [8 empty] | ЗТм
|  | Итого по расценке |  |  | 8: 75.5; 10: 22.65 | [9 empty] | Итого по расценке
|  | ФОТ |  |  | 10: 22.6; 12: 598 | [8 empty] | ФОТ
| Приказ № 812/пр от 21.12.2020 Прил. п.101 | НР Электромонтажные работы (ремонтно-строительные) |  |  | 4: %; 5: 91; 7: 91; 10: 20.57; 12: 544 | [8 empty] | НР Электромонтажные работы (ремонтно-строительные)
| Приказ № 774/пр от 11.12.2020 Прил. п.101 | СП Электромонтажные работы (ремонтно-строительные) |  |  | 4: %; 5: 48; 7: 48; 10: 10.85; 12: 287 | [8 empty] | СП Электромонтажные работы (ремонтно-строительные)
|  | Всего по позиции |  |  | 10: 54.07; 12: 1429 | [10 empty] | Всего по позиции
3 | ФЕРр67-2-11 ДЕМОНТАЖ | Винипластовых труб, проложенных на скобах диаметром: до 25 мм |  |  | 4: 100 м труб; 7: 0,03 |  |  |  |  | Винипластовых труб, проложенных на скобах диаметром: до 25 мм
|  | Объем=3 / 100 | [22 empty] | Объем=3 / 100
| 1 | ОТ |  |  | 8: 32.52; 10: 0.98; 11: 26,46; 12: 26 | [6 empty] | ОТ
| 1-2-5 | Затраты труда рабочих (ср 2,5) |  |  | 4: чел.-ч; 5: 3,98; 7: 0,1194 | [7 empty] | Затраты труда рабочих (ср 2,5)
|  | ЗТ |  |  | 4: чел.-ч; 5: 3,98; 7: 0,1194 | [8 empty] | ЗТ
|  | Итого по расценке |  |  | 8: 32.52; 10: 0.98 | [9 empty] | Итого по расценке
|  | ФОТ |  |  | 10: 0.98; 12: 26 | [8 empty] | ФОТ
| Приказ № 812/пр от 21.12.2020 Прил. п.101 | НР Электромонтажные работы (ремонтно-строительные) |  |  | 4: %; 5: 91; 7: 91; 10: 0.89; 12: 24 | [8 empty] | НР Электромонтажные работы (ремонтно-строительные)
| Приказ № 774/пр от 11.12.2020 Прил. п.101 | СП Электромонтажные работы (ремонтно-строительные) |  |  | 4: %; 5: 48; 7: 48; 10: 0.47; 12: 12 | [8 empty] | СП Электромонтажные работы (ремонтно-строительные)
|  | Всего по позиции |  |  | 10: 2.34; 12: 62 | [10 empty] | Всего по позиции
4 | ФЕРм08-02-407-04 ДЕМОНТАЖ | Труба стальная по установленным конструкциям, по стенам с креплением скобами, диаметр: до 80 мм |  |  | 4: 100 м; 7: 0,08 |  |  |  |  | Труба стальная по установленным конструкциям, по стенам с креплением скобами, диаметр: до 80 мм
|  | Объем=8 / 100 | [22 empty] | Объем=8 / 100
| Приказ от 04.09.2019 № 519/пр табл.3 п.4 | Демонтаж оборудования, не пригодного для дальнейшего использования (предназначено в лом), без разборки и резки ОЗП=0,3; ЭМ=0,3 к расх.; ЗПМ=0,3; МАТ=0 к расх.; ТЗ=0,3; ТЗМ=0,3 | [16 empty] | Демонтаж оборудования, не пригодного для дальнейшего использования (предназначено в лом), без разборки и резки ОЗП=0,3; ЭМ=0,3 к расх.; ЗПМ=0,3; МАТ=0 к расх.; ТЗ=0,3; ТЗМ=0,3
| Приказ от 04.08.2020 № 421/пр прил.10 табл.2 п.1.1 | Производство работ осуществляется в помещениях эксплуатируемого объекта капитального строительства без остановки рабочего процесса, при этом: в зоне производства работ отсутствуют загромождающие помещение предметы ОЗП=1,2; ЭМ=1,2 к расх.; ЗПМ=1,2; ТЗ=1,2; ТЗМ=1,2 | [16 empty] | Производство работ осуществляется в помещениях эксплуатируемого объекта капитального строительства без остановки рабочего процесса, при этом: в зоне производства работ отсутствуют загромождающие помещение предметы ОЗП=1,2; ЭМ=1,2 к расх.; ЗПМ=1,2; ТЗ=1,2; ТЗМ=1,2
| 1 | ОТ |  |  | 8: 507.6; 9: 0,36; 10: 14.62; 11: 26,46; 12: 387 | [6 empty] | ОТ
| 2 | ЭМ |  |  | 8: 251.71; 9: 0,36; 10: 7.25; 11: 10,67; 12: 77 | [6 empty] | ЭМ
| 3 | в т.ч. ОТм |  |  | 8: 29.12; 9: 0,36; 10: 0.84; 11: 26,46; 12: 22 | [6 empty] | в т.ч. ОТм
| 4 | М |  |  | 8: 327.7; 9: 0; 10: 0; 11: 7,58 | [6 empty] | М
| 1-3-8 | Затраты труда рабочих (ср 3,8) |  |  | 4: чел.-ч; 5: 54; 6: 0,36; 7: 1,5552 | [7 empty] | Затраты труда рабочих (ср 3,8)
| 2 | Затраты труда машинистов |  |  | 4: чел.-ч; 5: 2,32; 6: 0,36; 7: 0,066816 | [7 empty] | Затраты труда машинистов
| 91.05.05-015 | Краны на автомобильном ходу, грузоподъемность 16 т |  |  | 4: маш.час; 5: 1,16; 6: 0,36; 7: 0,033408 | [7 empty] | Краны на автомобильном ходу, грузоподъемность 16 т
| 91.14.02-001 | Автомобили бортовые, грузоподъемность до 5 т |  |  | 4: маш.час; 5: 1,16; 6: 0,36; 7: 0,033408 | [7 empty] | Автомобили бортовые, грузоподъемность до 5 т
| 91.17.04-233 | Установки для сварки ручной дуговой (постоянного тока) |  |  | 4: маш.час; 5: 5,14; 6: 0,36; 7: 0,148032 | [7 empty] | Установки для сварки ручной дуговой (постоянного тока)
| 01.7.06.11-0021 | Лента ФУМ |  |  | 4: кг; 5: 0,036; 6: 0; 7: 0 | [7 empty] | Лента ФУМ
| 01.7.11.07-0034 | Электроды сварочные Э42А, диаметр 4 мм |  |  | 4: кг; 5: 2; 6: 0; 7: 0 | [7 empty] | Электроды сварочные Э42А, диаметр 4 мм
| 01.7.15.07-0014 | Дюбели распорные полипропиленовые |  |  | 4: 100 шт; 5: 0,62; 6: 0; 7: 0 | [7 empty] | Дюбели распорные полипропиленовые
| 14.4.02.09-0001 | Краска |  |  | 4: кг; 5: 6,2; 6: 0; 7: 0 | [7 empty] | Краска
| 20.1.02.23-0082 | Перемычки гибкие, тип ПГС-50 |  |  | 4: 10 шт; 5: 0,8; 6: 0; 7: 0 | [7 empty] | Перемычки гибкие, тип ПГС-50
| 22.2.02.11-0051 | Гайки установочные заземляющие |  |  | 4: 100 шт; 5: 0,21; 6: 0; 7: 0 | [7 empty] | Гайки установочные заземляющие
| 999-9950 | Вспомогательные ненормируемые ресурсы (2% от Оплаты труда рабочих) |  |  | 4: руб; 5: 10,15; 6: 0; 7: 0 | [7 empty] | Вспомогательные ненормируемые ресурсы (2% от Оплаты труда рабочих)
|  | ЗТ |  |  | 4: чел.-ч; 5: 54; 6: 0,36; 7: 1,5552 | [8 empty] | ЗТ
|  | ЗТм |  |  | 4: чел.-ч; 5: 2,32; 6: 0,36; 7: 0,066816 | [8 empty] | ЗТм
|  | Итого по расценке |  |  | 8: 1087.01; 10: 21.87 | [9 empty] | Итого по расценке
|  | ФОТ |  |  | 10: 15.46; 12: 409 | [8 empty] | ФОТ
| Приказ № 812/пр от 21.12.2020 Прил. п.49.3 | НР Электротехнические установки на других объектах |  |  | 4: %; 5: 97; 7: 97; 10: 15; 12: 397 | [8 empty] | НР Электротехнические установки на других объектах
| Приказ № 774/пр от 11.12.2020 Прил. п.49.3 | СП Электротехнические установки на других объектах |  |  | 4: %; 5: 51; 7: 51; 10: 7.88; 12: 209 | [8 empty] | СП Электротехнические установки на других объектах
|  | Всего по позиции |  |  | 10: 44.75; 12: 1070 | [10 empty] | Всего по позиции
|  | Итого по разделу 1 Демонтажные работы. |  |  | 10: 109.84 | [12 empty] | Итого по разделу 1 Демонтажные работы.
Раздел 2. Щиты и пульты. | [16 empty] | Раздел 2. Щиты и пульты.
5 | ФЕРм08-03-572-06 | Блок управления шкафного исполнения или распределительный пункт (шкаф), устанавливаемый: на полу, высота и ширина до 1200х1000 мм (шкаф мониторинга ШМ4 700х700х300 - комплектно с НА4) | [15 empty] | Блок управления шкафного исполнения или распределительный пункт (шкаф), устанавливаемый: на полу, высота и ширина до 1200х1000 мм (шкаф мониторинга ШМ4 700х700х300 - комплектно с НА4) | bar: 4; 7
| Приказ от 04.08.2020 № 421/пр прил.10 табл.2 п.1.1 | Производство работ осуществляется в помещениях эксплуатируемого объекта капитального строительства без остановки рабочего процесса, при этом: в зоне производства работ отсутствуют загромождающие помещение предметы ОЗП=1,2; ЭМ=1,2 к расх.; ЗПМ=1,2; ТЗ=1,2; ТЗМ=1,2 | [16 empty] | Производство работ осуществляется в помещениях эксплуатируемого объекта капитального строительства без остановки рабочего процесса, при этом: в зоне производства работ отсутствуют загромождающие помещение предметы ОЗП=1,2; ЭМ=1,2 к расх.; ЗПМ=1,2; ТЗ=1,2; ТЗМ=1,2
| 1 | ОТ |  |  | 8: 30.65; 9: 1,2; 10: 36.78; 11: 26,46; 12: 973 | [6 empty] | ОТ
| 2 | ЭМ |  |  | 8: 54.41; 9: 1,2; 10: 65.29; 11: 10,67; 12: 697 | [6 empty] | ЭМ
| 3 | в т.ч. ОТм |  |  | 8: 6.78; 9: 1,2; 10: 8.14; 11: 26,46; 12: 215 | [6 empty] | в т.ч. ОТм
| 4 | М |  |  | 8: 292.15; 10: 292.15; 11: 7,58; 12: 2214 | [6 empty] | М
| 1-4-2 | Затраты труда рабочих (ср 4,2) |  |  | 4: чел.-ч; 5: 3,09; 6: 1,2; 7: 3,708 | [7 empty] | Затраты труда рабочих (ср 4,2)
| 2 | Затраты труда машинистов |  |  | 4: чел.-ч; 5: 0,54; 6: 1,2; 7: 0,648 | [7 empty] | Затраты труда машинистов
| 91.05.05-015 | Краны на автомобильном ходу, грузоподъемность 16 т |  |  | 4: маш.час; 5: 0,27; 6: 1,2; 7: 0,324 | [7 empty] | Краны на автомобильном ходу, грузоподъемность 16 т
| 91.14.02-001 | Автомобили бортовые, грузоподъемность до 5 т |  |  | 4: маш.час; 5: 0,27; 6: 1,2; 7: 0,324 | [7 empty] | Автомобили бортовые, грузоподъемность до 5 т
| 91.17.04-233 | Установки для сварки ручной дуговой (постоянного тока) |  |  | 4: маш.час; 5: 0,68; 6: 1,2; 7: 0,816 | [7 empty] | Установки для сварки ручной дуговой (постоянного тока)
| 01.7.11.07-0034 | Электроды сварочные Э42А, диаметр 4 мм |  |  | 4: кг; 5: 0,25; 7: 0,25 | [7 empty] | Электроды сварочные Э42А, диаметр 4 мм
| 01.7.15.03-0042 | Болты с гайками и шайбами строительные |  |  | 4: кг; 5: 0,06; 7: 0,06 | [7 empty] | Болты с гайками и шайбами строительные
| 07.2.07.04-0007 | Конструкции стальные индивидуальные решетчатые сварные, масса до 0,1 т |  |  | 4: т; 5: 0,025; 7: 0,025 | [7 empty] | Конструкции стальные индивидуальные решетчатые сварные, масса до 0,1 т
| 14.4.02.09-0001 | Краска |  |  | 4: кг; 5: 0,03; 7: 0,03 | [7 empty] | Краска
| 999-9950 | Вспомогательные ненормируемые ресурсы (2% от Оплаты труда рабочих) |  |  | 4: руб; 5: 0,61; 7: 0,61 | [7 empty] | Вспомогательные ненормируемые ресурсы (2% от Оплаты труда рабочих)
|  | ЗТ |  |  | 4: чел.-ч; 5: 3,09; 6: 1,2; 7: 3,708 | [8 empty] | ЗТ
|  | ЗТм |  |  | 4: чел.-ч; 5: 0,54; 6: 1,2; 7: 0,648 | [8 empty] | ЗТм
|  | Итого по расценке |  |  | 8: 377.21; 10: 394.22 | [9 empty] | Итого по расценке
|  | ФОТ |  |  | 10: 44.92; 12: 1188 | [8 empty] | ФОТ
| Приказ № 812/пр от 21.12.2020 Прил. п.49.3 | НР Электротехнические установки на других объектах |  |  | 4: %; 5: 97; 7: 97; 10: 43.57; 12: 1152 | [8 empty] | НР Электротехнические установки на других объектах
| Приказ № 774/пр от 11.12.2020 Прил. п.49.3 | СП Электротехнические установки на других объектах |  |  | 4: %; 5: 51; 7: 51; 10: 22.91; 12: 606 | [8 empty] | СП Электротехнические установки на других объектах
|  | Всего по позиции |  |  | 10: 460.7; 12: 5642 | [10 empty] | Всего по позиции
6 | ФССЦ-07.2.07.04-0007 | Конструкции стальные индивидуальные решетчатые сварные, масса до 0,1 т |  |  | т |  |  | -0,025 | 11500 |  | -287.5 | 7,58 | -2179 |  |  |  |  | Конструкции стальные индивидуальные решетчатые сварные, масса до 0,1 т
(Электротехнические установки на других объектах)
|  | Итого по разделу 2 Щиты и пульты. |  |  | 10: 173.2 | [12 empty] | Итого по разделу 2 Щиты и пульты.
Раздел 3. Приборы и средства автоматизации. | [16 empty] | Раздел 3. Приборы и средства автоматизации.
7 | ФЕРм10-04-101-07 | Громкоговоритель или звуковая колонка: в помещении | [15 empty] | Громкоговоритель или звуковая колонка: в помещении | bar: 4; 7
| Приказ от 04.08.2020 № 421/пр прил.10 табл.2 п.1.1 | Производство работ осуществляется в помещениях эксплуатируемого объекта капитального строительства без остановки рабочего процесса, при этом: в зоне производства работ отсутствуют загромождающие помещение предметы ОЗП=1,2; ЭМ=1,2 к расх.; ЗПМ=1,2; ТЗ=1,2; ТЗМ=1,2 | [16 empty] | Производство работ осуществляется в помещениях эксплуатируемого объекта капитального строительства без остановки рабочего процесса, при этом: в зоне производства работ отсутствуют загромождающие помещение предметы ОЗП=1,2; ЭМ=1,2 к расх.; ЗПМ=1,2; ТЗ=1,2; ТЗМ=1,2
| 1 | ОТ |  |  | 8: 18.14; 9: 1,2; 10: 21.77; 11: 26,46; 12: 576 | [6 empty] | ОТ
| 4 | М |  |  | 8: 12.63; 10: 12.63; 11: 7,58; 12: 96 | [6 empty] | М
| 1-3-5 | Затраты труда рабочих (ср 3,5) |  |  | 4: чел.-ч; 5: 2; 6: 1,2; 7: 2,4 | [7 empty] | Затраты труда рабочих (ср 3,5)
| 01.7.06.05-0042 | Лента липкая изоляционная на поликасиновом компаунде, ширина 20-30 мм, толщина от 0,14 до 0,19 мм |  |  | 4: кг; 5: 0,015; 7: 0,015 | [7 empty] | Лента липкая изоляционная на поликасиновом компаунде, ширина 20-30 мм, толщина от 0,14 до 0,19 мм
| 21.2.03.09-0105 | Провод силовой ПРТО 1х1,5-660 |  |  | 4: 1000 м; 5: 0,005; 7: 0,005 | [7 empty] | Провод силовой ПРТО 1х1,5-660
| 22.2.02.23-0011 | Глухари |  |  | 4: 100 шт; 5: 0,011; 7: 0,011 | [7 empty] | Глухари
| 999-9950 | Вспомогательные ненормируемые ресурсы (2% от Оплаты труда рабочих) |  |  | 4: руб; 5: 0,36; 7: 0,36 | [7 empty] | Вспомогательные ненормируемые ресурсы (2% от Оплаты труда рабочих)
|  | ЗТ |  |  | 4: чел.-ч; 5: 2; 6: 1,2; 7: 2,4 | [8 empty] | ЗТ
|  | Итого по расценке |  |  | 8: 30.77; 10: 34.4 | [9 empty] | Итого по расценке
|  | ФОТ |  |  | 10: 21.77; 12: 576 | [8 empty] | ФОТ
| Приказ № 812/пр от 21.12.2020 Прил. п.51.2 | НР Монтаж радиотелевизионного и электронного оборудования |  |  | 4: %; 5: 95; 7: 95; 10: 20.68; 12: 547 | [8 empty] | НР Монтаж радиотелевизионного и электронного оборудования
| Приказ № 774/пр от 11.12.2020 Прил. п.51.2 | СП Монтаж радиотелевизионного и электронного оборудования |  |  | 4: %; 5: 53; 7: 53; 10: 11.54; 12: 305 | [8 empty] | СП Монтаж радиотелевизионного и электронного оборудования
|  | Всего по позиции |  |  | 10: 66.62; 12: 1524 | [10 empty] | Всего по позиции
8 О | ТЦ_61.2.04.00_63_6321243415_22.04.2022_01 | Оповещатель комбинированный МАЯК-220-К |  |  | шт. |  |  | 1 | 796.4 |  | 160.48 | 4,96 | 796 |  |  |  |  | Оповещатель комбинированный МАЯК-220-К
(Инженерное оборудование)
|  | Цена=935,0/1,2*1,012*1,01 | [24 empty] | Цена=935,0/1,2*1,012*1,01
9 | ФЕРм11-02-032-01 | Первичный преобразователь уровнемер, устанавливаемый на резервуаре, работающем: при атмосферном давлении, масса до 10 кг |  |  | 4: шт; 7: 2 |  |  |  |  | Первичный преобразователь уровнемер, устанавливаемый на резервуаре, работающем: при атмосферном давлении, масса до 10 кг
| Приказ от 04.08.2020 № 421/пр прил.10 табл.2 п.1.1 | Производство работ осуществляется в помещениях эксплуатируемого объекта капитального строительства без остановки рабочего процесса, при этом: в зоне производства работ отсутствуют загромождающие помещение предметы ОЗП=1,2; ЭМ=1,2 к расх.; ЗПМ=1,2; ТЗ=1,2; ТЗМ=1,2 | [16 empty] | Производство работ осуществляется в помещениях эксплуатируемого объекта капитального строительства без остановки рабочего процесса, при этом: в зоне производства работ отсутствуют загромождающие помещение предметы ОЗП=1,2; ЭМ=1,2 к расх.; ЗПМ=1,2; ТЗ=1,2; ТЗМ=1,2
| 1 | ОТ |  |  | 8: 22.32; 9: 1,2; 10: 53.57; 11: 26,46; 12: 1417 | [6 empty] | ОТ
| 2 | ЭМ |  |  | 8: 40.26; 9: 1,2; 10: 96.62; 11: 10,67; 12: 1031 | [6 empty] | ЭМ
| 3 | в т.ч. ОТм |  |  | 8: 5.52; 9: 1,2; 10: 13.25; 11: 26,46; 12: 351 | [6 empty] | в т.ч. ОТм
| 4 | М |  |  | 8: 20; 10: 40; 11: 7,58; 12: 303 | [6 empty] | М
| 1-4-2 | Затраты труда рабочих (ср 4,2) |  |  | 4: чел.-ч; 5: 2,25; 6: 1,2; 7: 5,4 | [7 empty] | Затраты труда рабочих (ср 4,2)
| 2 | Затраты труда машинистов |  |  | 4: чел.-ч; 5: 0,44; 6: 1,2; 7: 1,056 | [7 empty] | Затраты труда машинистов
| 91.05.05-015 | Краны на автомобильном ходу, грузоподъемность 16 т |  |  | 4: маш.час; 5: 0,22; 6: 1,2; 7: 0,528 | [7 empty] | Краны на автомобильном ходу, грузоподъемность 16 т
| 91.14.02-001 | Автомобили бортовые, грузоподъемность до 5 т |  |  | 4: маш.час; 5: 0,22; 6: 1,2; 7: 0,528 | [7 empty] | Автомобили бортовые, грузоподъемность до 5 т
| 91.17.04-233 | Установки для сварки ручной дуговой (постоянного тока) |  |  | 4: маш.час; 5: 0,05; 6: 1,2; 7: 0,12 | [7 empty] | Установки для сварки ручной дуговой (постоянного тока)
| 01.7.11.07-0032 | Электроды сварочные Э42, диаметр 4 мм |  |  | 4: т; 5: 0,00004; 7: 0,00008 | [7 empty] | Электроды сварочные Э42, диаметр 4 мм
| 01.7.15.02-0085 | Болты с шестигранной головкой, диаметр 16 (18) мм |  |  | 4: т; 5: 0,0002; 7: 0,0004 | [7 empty] | Болты с шестигранной головкой, диаметр 16 (18) мм
| 01.7.15.11-0049 | Шайбы оцинкованные, диаметр 18 мм |  |  | 4: кг; 5: 0,001; 7: 0,002 | [7 empty] | Шайбы оцинкованные, диаметр 18 мм
| 08.3.03.05-0003 | Проволока канатная оцинкованная, диаметр 5,5 мм |  |  | 4: т; 5: 0,0015; 7: 0,003 | [7 empty] | Проволока канатная оцинкованная, диаметр 5,5 мм
| 999-9950 | Вспомогательные ненормируемые ресурсы (2% от Оплаты труда рабочих) |  |  | 4: руб; 5: 0,45; 7: 0,9 | [7 empty] | Вспомогательные ненормируемые ресурсы (2% от Оплаты труда рабочих)
|  | ЗТ |  |  | 4: чел.-ч; 5: 2,25; 6: 1,2; 7: 5,4 | [8 empty] | ЗТ
|  | ЗТм |  |  | 4: чел.-ч; 5: 0,44; 6: 1,2; 7: 1,056 | [8 empty] | ЗТм
|  | Итого по расценке |  |  | 8: 82.58; 10: 190.19 | [9 empty] | Итого по расценке
|  | ФОТ |  |  | 10: 66.82; 12: 1768 | [8 empty] | ФОТ
| Приказ № 812/пр от 21.12.2020 Прил. п.53 | НР Приборы, средства автоматизации и вычислительной техники |  |  | 4: %; 5: 90; 7: 90; 10: 60.14; 12: 1591 | [8 empty] | НР Приборы, средства автоматизации и вычислительной техники
| Приказ № 774/пр от 11.12.2020 Прил. п.53 | СП Приборы, средства автоматизации и вычислительной техники |  |  | 4: %; 5: 46; 7: 46; 10: 30.74; 12: 813 | [8 empty] | СП Приборы, средства автоматизации и вычислительной техники
|  | Всего по позиции |  |  | 10: 281.07; 12: 5155 | [10 empty] | Всего по позиции
10 О | ТЦ_62.9.01.02_63_6321243415_22.04.2022_01 | Сигнализатор уровня для КНС и сточных вод ОВЕН ПСУ-1/10 |  |  | шт |  |  | 2 | 5877.19 |  | 2369.76 | 4,96 | 11754 |  |  |  |  | Сигнализатор уровня для КНС и сточных вод ОВЕН ПСУ-1/10
(Инженерное оборудование)
|  | Цена=6900/1,2*1,012*1,01 | [24 empty] | Цена=6900/1,2*1,012*1,01
11 | ФЕРм08-01-081-01 | Аппарат (кнопка, ключ управления, замок электромагнитной блокировки, звуковой сигнал, сигнальная лампа) управления и сигнализации, количество подключаемых концов: до 2 | [15 empty] | Аппарат (кнопка, ключ управления, замок электромагнитной блокировки, звуковой сигнал, сигнальная лампа) управления и сигнализации, количество подключаемых концов: до 2 | bar: 4; 7
| Приказ от 04.08.2020 № 421/пр прил.10 табл.2 п.1.1 | Производство работ осуществляется в помещениях эксплуатируемого объекта капитального строительства без остановки рабочего процесса, при этом: в зоне производства работ отсутствуют загромождающие помещение предметы ОЗП=1,2; ЭМ=1,2 к расх.; ЗПМ=1,2; ТЗ=1,2; ТЗМ=1,2 | [16 empty] | Производство работ осуществляется в помещениях эксплуатируемого объекта капитального строительства без остановки рабочего процесса, при этом: в зоне производства работ отсутствуют загромождающие помещение предметы ОЗП=1,2; ЭМ=1,2 к расх.; ЗПМ=1,2; ТЗ=1,2; ТЗМ=1,2
| 1 | ОТ |  |  | 8: 9.91; 9: 1,2; 10: 11.89; 11: 26,46; 12: 315 | [6 empty] | ОТ
| 2 | ЭМ |  |  | 8: 5.43; 9: 1,2; 10: 6.52; 11: 10,67; 12: 70 | [6 empty] | ЭМ
| 3 | в т.ч. ОТм |  |  | 8: 0.76; 9: 1,2; 10: 0.91; 11: 26,46; 12: 24 | [6 empty] | в т.ч. ОТм
| 4 | М |  |  | 8: 0.74; 10: 0.74; 11: 7,58; 12: 6 | [6 empty] | М
| 1-4-0 | Затраты труда рабочих (ср 4) |  |  | 4: чел.-ч; 5: 1,03; 6: 1,2; 7: 1,236 | [7 empty] | Затраты труда рабочих (ср 4)
| 2 | Затраты труда машинистов |  |  | 4: чел.-ч; 5: 0,06; 6: 1,2; 7: 0,072 | [7 empty] | Затраты труда машинистов
| 91.05.05-015 | Краны на автомобильном ходу, грузоподъемность 16 т |  |  | 4: маш.час; 5: 0,03; 6: 1,2; 7: 0,036 | [7 empty] | Краны на автомобильном ходу, грузоподъемность 16 т
| 91.14.02-001 | Автомобили бортовые, грузоподъемность до 5 т |  |  | 4: маш.час; 5: 0,03; 6: 1,2; 7: 0,036 | [7 empty] | Автомобили бортовые, грузоподъемность до 5 т
| 01.7.15.03-0042 | Болты с гайками и шайбами строительные |  |  | 4: кг; 5: 0,06; 7: 0,06 | [7 empty] | Болты с гайками и шайбами строительные
| 999-9950 | Вспомогательные ненормируемые ресурсы (2% от Оплаты труда рабочих) |  |  | 4: руб; 5: 0,2; 7: 0,2 | [7 empty] | Вспомогательные ненормируемые ресурсы (2% от Оплаты труда рабочих)
|  | ЗТ |  |  | 4: чел.-ч; 5: 1,03; 6: 1,2; 7: 1,236 | [8 empty] | ЗТ
|  | ЗТм |  |  | 4: чел.-ч; 5: 0,06; 6: 1,2; 7: 0,072 | [8 empty] | ЗТм
|  | Итого по расценке |  |  | 8: 16.08; 10: 19.15 | [9 empty] | Итого по расценке
|  | ФОТ |  |  | 10: 12.8; 12: 339 | [8 empty] | ФОТ
| Приказ № 812/пр от 21.12.2020 Прил. п.49.3 | НР Электротехнические установки на других объектах |  |  | 4: %; 5: 97; 7: 97; 10: 12.42; 12: 329 | [8 empty] | НР Электротехнические установки на других объектах
| Приказ № 774/пр от 11.12.2020 Прил. п.49.3 | СП Электротехнические установки на других объектах |  |  | 4: %; 5: 51; 7: 51; 10: 6.53; 12: 173 | [8 empty] | СП Электротехнические установки на других объектах
|  | Всего по позиции |  |  | 10: 38.1; 12: 893 | [10 empty] | Всего по позиции
12 | ТЦ_62.2.01.00_63_6321243415_22.04.2022_01 | Корпус поста для кнопок управления 1 место, белый. КП101 |  |  | шт |  |  | 1 | 125.01 |  | 16.49 | 7,58 | 125 |  |  |  |  | Корпус поста для кнопок управления 1 место, белый. КП101
(Материалы для монтажных работ)
|  | Цена=147/1,2*1,02*1,0005 | [24 empty] | Цена=147/1,2*1,02*1,0005
13 О | ТЦ_62.2.01.00_63_6321243415_22.04.2022_01 | Кнопка управления "Грибок" ф22 1з+1р 240В с фиксацией, красная АЕ-22 |  |  | шт |  |  | 1 | 366.26 |  | 73.79 | 4,96 | 366 |  |  |  |  | Кнопка управления "Грибок" ф22 1з+1р 240В с фиксацией, красная АЕ-22
(Инженерное оборудование)
|  | Цена=430,0/1,2*1,012*1,01 | [24 empty] | Цена=430,0/1,2*1,012*1,01
|  | Итого по разделу 3 Приборы и средства автоматизации. |  |  | 10: 3006.31 | [12 empty] | Итого по разделу 3 Приборы и средства автоматизации.
Раздел 4. Электроаппаратура. | [16 empty] | Раздел 4. Электроаппаратура.
14 | ФЕРм11-04-002-01 | Аппарат настольный, масса: до 0,015 т | [15 empty] | Аппарат настольный, масса: до 0,015 т | bar: 4; 7
| Приказ от 04.08.2020 № 421/пр прил.10 табл.2 п.1.1 | Производство работ осуществляется в помещениях эксплуатируемого объекта капитального строительства без остановки рабочего процесса, при этом: в зоне производства работ отсутствуют загромождающие помещение предметы ОЗП=1,2; ЭМ=1,2 к расх.; ЗПМ=1,2; ТЗ=1,2; ТЗМ=1,2 | [16 empty] | Производство работ осуществляется в помещениях эксплуатируемого объекта капитального строительства без остановки рабочего процесса, при этом: в зоне производства работ отсутствуют загромождающие помещение предметы ОЗП=1,2; ЭМ=1,2 к расх.; ЗПМ=1,2; ТЗ=1,2; ТЗМ=1,2
| 1 | ОТ |  |  | 8: 8.79; 9: 1,2; 10: 10.55; 11: 26,46; 12: 279 | [6 empty] | ОТ
| 2 | ЭМ |  |  | 8: 10.51; 9: 1,2; 10: 12.61; 11: 10,67; 12: 135 | [6 empty] | ЭМ
| 3 | в т.ч. ОТм |  |  | 8: 1.86; 9: 1,2; 10: 2.23; 11: 26,46; 12: 59 | [6 empty] | в т.ч. ОТм
| 4 | М |  |  | 8: 0.18; 10: 0.18; 11: 7,58; 12: 1 | [6 empty] | М
| 1-3-0 | Затраты труда рабочих (ср 3) |  |  | 4: чел.-ч; 5: 1,03; 6: 1,2; 7: 1,236 | [7 empty] | Затраты труда рабочих (ср 3)
| 2 | Затраты труда машинистов |  |  | 4: чел.-ч; 5: 0,16; 6: 1,2; 7: 0,192 | [7 empty] | Затраты труда машинистов
| 91.14.02-001 | Автомобили бортовые, грузоподъемность до 5 т |  |  | 4: маш.час; 5: 0,16; 6: 1,2; 7: 0,192 | [7 empty] | Автомобили бортовые, грузоподъемность до 5 т
| 999-9950 | Вспомогательные ненормируемые ресурсы (2% от Оплаты труда рабочих) |  |  | 4: руб; 5: 0,18; 7: 0,18 | [7 empty] | Вспомогательные ненормируемые ресурсы (2% от Оплаты труда рабочих)
|  | ЗТ |  |  | 4: чел.-ч; 5: 1,03; 6: 1,2; 7: 1,236 | [8 empty] | ЗТ
|  | ЗТм |  |  | 4: чел.-ч; 5: 0,16; 6: 1,2; 7: 0,192 | [8 empty] | ЗТм
|  | Итого по расценке |  |  | 8: 19.48; 10: 23.34 | [9 empty] | Итого по расценке
|  | ФОТ |  |  | 10: 12.78; 12: 338 | [8 empty] | ФОТ
| Приказ № 812/пр от 21.12.2020 Прил. п.53 | НР Приборы, средства автоматизации и вычислительной техники |  |  | 4: %; 5: 90; 7: 90; 10: 11.5; 12: 304 | [8 empty] | НР Приборы, средства автоматизации и вычислительной техники
| Приказ № 774/пр от 11.12.2020 Прил. п.53 | СП Приборы, средства автоматизации и вычислительной техники |  |  | 4: %; 5: 46; 7: 46; 10: 5.88; 12: 155 | [8 empty] | СП Приборы, средства автоматизации и вычислительной техники
|  | Всего по позиции |  |  | 10: 40.72; 12: 874 | [10 empty] | Всего по позиции
15 О | ТЦ_61.1.03.03_63_6321243415_22.04.2022_01 | Коммутатор настраиваемый 5-портовый TL-SG105E 5G |  |  | шт |  |  | 1 | 3841.47 |  | 774.4 | 4,96 | 3841 |  |  |  |  | Коммутатор настраиваемый 5-портовый TL-SG105E 5G
(Инженерное оборудование)
|  | Цена=4510,0/1,2*1,012*1,01 | [24 empty] | Цена=4510,0/1,2*1,012*1,01
16 | ФЕРм10-04-030-02 | Дополнительная установка на пультах и панелях: реле |  |  | 4: шт; 7: 3 |  |  |  |  | Дополнительная установка на пультах и панелях: реле
|  | Объем=2+1 | [22 empty] | Объем=2+1
| Приказ от 04.08.2020 № 421/пр прил.10 табл.2 п.1.1 | Производство работ осуществляется в помещениях эксплуатируемого объекта капитального строительства без остановки рабочего процесса, при этом: в зоне производства работ отсутствуют загромождающие помещение предметы ОЗП=1,2; ЭМ=1,2 к расх.; ЗПМ=1,2; ТЗ=1,2; ТЗМ=1,2 | [16 empty] | Производство работ осуществляется в помещениях эксплуатируемого объекта капитального строительства без остановки рабочего процесса, при этом: в зоне производства работ отсутствуют загромождающие помещение предметы ОЗП=1,2; ЭМ=1,2 к расх.; ЗПМ=1,2; ТЗ=1,2; ТЗМ=1,2
| 1 | ОТ |  |  | 8: 4.54; 9: 1,2; 10: 16.34; 11: 26,46; 12: 432 | [6 empty] | ОТ
| 4 | М |  |  | 8: 0.09; 10: 0.27; 11: 7,58; 12: 2 | [6 empty] | М
| 1-3-5 | Затраты труда рабочих (ср 3,5) |  |  | 4: чел.-ч; 5: 0,5; 6: 1,2; 7: 1,8 | [7 empty] | Затраты труда рабочих (ср 3,5)
| 999-0005 | Масса |  |  | 4: т; 5: 0,001; 7: 0,003 | [7 empty] | Масса
| 999-9950 | Вспомогательные ненормируемые ресурсы (2% от Оплаты труда рабочих) |  |  | 4: руб; 5: 0,09; 7: 0,27 | [7 empty] | Вспомогательные ненормируемые ресурсы (2% от Оплаты труда рабочих)
|  | ЗТ |  |  | 4: чел.-ч; 5: 0,5; 6: 1,2; 7: 1,8 | [8 empty] | ЗТ
|  | Итого по расценке |  |  | 8: 4.63; 10: 16.61 | [9 empty] | Итого по расценке
|  | ФОТ |  |  | 10: 16.34; 12: 432 | [8 empty] | ФОТ
| Приказ № 812/пр от 21.12.2020 Прил. п.51.2 | НР Монтаж радиотелевизионного и электронного оборудования |  |  | 4: %; 5: 95; 7: 95; 10: 15.52; 12: 410 | [8 empty] | НР Монтаж радиотелевизионного и электронного оборудования
| Приказ № 774/пр от 11.12.2020 Прил. п.51.2 | СП Монтаж радиотелевизионного и электронного оборудования |  |  | 4: %; 5: 53; 7: 53; 10: 8.66; 12: 229 | [8 empty] | СП Монтаж радиотелевизионного и электронного оборудования
|  | Всего по позиции |  |  | 10: 40.79; 12: 1073 | [10 empty] | Всего по позиции
17 О | ТЦ_62.1.04.00_63_6321243415_22.04.2022_01 | Реле миниатюрное PCB выводы с шагом 5мм 2 группы контактов 8A катушка DC |  |  | шт |  |  | 2 | 184.83 |  | 74.6 | 4,96 | 370 |  |  |  |  | Реле миниатюрное PCB выводы с шагом 5мм 2 группы контактов 8A катушка DC
(Инженерное оборудование)
|  | Цена=217/1,2*1,012*1,01 | [24 empty] | Цена=217/1,2*1,012*1,01
18 | ТЦ_20.9.03.01_63_6321243415_22.04.2022_01 | Розетка с винтовыми клеммами (с зажимной клетью) для применения с 40.51/40.52/40.61/44.52/44.62 |  |  | шт |  |  | 1 | 202.4 |  | 26.65 | 7,58 | 202 |  |  |  |  | Розетка с винтовыми клеммами (с зажимной клетью) для применения с 40.51/40.52/40.61/44.52/44.62
(Материалы для монтажных работ)
|  | Цена=238,0/1,2*1,02*1,0005 | [24 empty] | Цена=238,0/1,2*1,02*1,0005
19 | ФЕРм08-01-081-01 | Аппарат (кнопка, ключ управления, замок электромагнитной блокировки, звуковой сигнал, сигнальная лампа) управления и сигнализации, количество подключаемых концов: до 2 |  |  | 4: шт; 7: 2 |  |  |  |  | Аппарат (кнопка, ключ управления, замок электромагнитной блокировки, звуковой сигнал, сигнальная лампа) управления и сигнализации, количество подключаемых концов: до 2
|  | Объем=1+1 | [22 empty] | Объем=1+1
| Приказ от 04.08.2020 № 421/пр прил.10 табл.2 п.1.1 | Производство работ осуществляется в помещениях эксплуатируемого объекта капитального строительства без остановки рабочего процесса, при этом: в зоне производства работ отсутствуют загромождающие помещение предметы ОЗП=1,2; ЭМ=1,2 к расх.; ЗПМ=1,2; ТЗ=1,2; ТЗМ=1,2 | [16 empty] | Производство работ осуществляется в помещениях эксплуатируемого объекта капитального строительства без остановки рабочего процесса, при этом: в зоне производства работ отсутствуют загромождающие помещение предметы ОЗП=1,2; ЭМ=1,2 к расх.; ЗПМ=1,2; ТЗ=1,2; ТЗМ=1,2
| 1 | ОТ |  |  | 8: 9.91; 9: 1,2; 10: 23.78; 11: 26,46; 12: 629 | [6 empty] | ОТ
| 2 | ЭМ |  |  | 8: 5.43; 9: 1,2; 10: 13.03; 11: 10,67; 12: 139 | [6 empty] | ЭМ
| 3 | в т.ч. ОТм |  |  | 8: 0.76; 9: 1,2; 10: 1.82; 11: 26,46; 12: 48 | [6 empty] | в т.ч. ОТм
| 4 | М |  |  | 8: 0.74; 10: 1.48; 11: 7,58; 12: 11 | [6 empty] | М
| 1-4-0 | Затраты труда рабочих (ср 4) |  |  | 4: чел.-ч; 5: 1,03; 6: 1,2; 7: 2,472 | [7 empty] | Затраты труда рабочих (ср 4)
| 2 | Затраты труда машинистов |  |  | 4: чел.-ч; 5: 0,06; 6: 1,2; 7: 0,144 | [7 empty] | Затраты труда машинистов
| 91.05.05-015 | Краны на автомобильном ходу, грузоподъемность 16 т |  |  | 4: маш.час; 5: 0,03; 6: 1,2; 7: 0,072 | [7 empty] | Краны на автомобильном ходу, грузоподъемность 16 т
| 91.14.02-001 | Автомобили бортовые, грузоподъемность до 5 т |  |  | 4: маш.час; 5: 0,03; 6: 1,2; 7: 0,072 | [7 empty] | Автомобили бортовые, грузоподъемность до 5 т
| 01.7.15.03-0042 | Болты с гайками и шайбами строительные |  |  | 4: кг; 5: 0,06; 7: 0,12 | [7 empty] | Болты с гайками и шайбами строительные
| 999-9950 | Вспомогательные ненормируемые ресурсы (2% от Оплаты труда рабочих) |  |  | 4: руб; 5: 0,2; 7: 0,4 | [7 empty] | Вспомогательные ненормируемые ресурсы (2% от Оплаты труда рабочих)
|  | ЗТ |  |  | 4: чел.-ч; 5: 1,03; 6: 1,2; 7: 2,472 | [8 empty] | ЗТ
|  | ЗТм |  |  | 4: чел.-ч; 5: 0,06; 6: 1,2; 7: 0,144 | [8 empty] | ЗТм
|  | Итого по расценке |  |  | 8: 16.08; 10: 38.29 | [9 empty] | Итого по расценке
|  | ФОТ |  |  | 10: 25.6; 12: 677 | [8 empty] | ФОТ
| Приказ № 812/пр от 21.12.2020 Прил. п.49.3 | НР Электротехнические установки на других объектах |  |  | 4: %; 5: 97; 7: 97; 10: 24.83; 12: 657 | [8 empty] | НР Электротехнические установки на других объектах
| Приказ № 774/пр от 11.12.2020 Прил. п.49.3 | СП Электротехнические установки на других объектах |  |  | 4: %; 5: 51; 7: 51; 10: 13.06; 12: 345 | [8 empty] | СП Электротехнические установки на других объектах
|  | Всего по позиции |  |  | 10: 76.18; 12: 1781 | [10 empty] | Всего по позиции
20 | 01.7.15.03-0042 | Болты с гайками и шайбами строительные |  |  | кг |  |  | -0,12 | 9.04 |  | -1.08 | 7,58 | -8 |  |  |  |  | Болты с гайками и шайбами строительные
(Электротехнические установки на других объектах)
21 | ТЦ_20.3.02.00_63_6321243415_22.04.2022_01 | Лампа (LED) матрица, d=22мм, зеленый, 24В AC/DC |  |  | шт |  |  | 1 | 131.82 |  | 17.41 | 7,58 | 132 |  |  |  |  | Лампа (LED) матрица, d=22мм, зеленый, 24В AC/DC
(Материалы для монтажных работ)
|  | Цена=155,0/1,2*1,02*1,0005 | [24 empty] | Цена=155,0/1,2*1,02*1,0005
22 | ТЦ_20.3.02.00_63_6321243415_22.04.2022_01 | Лампа (LED) матрица, d=22мм, красный, 24В AC/DC |  |  | шт |  |  | 1 | 131.82 |  | 17.41 | 7,58 | 132 |  |  |  |  | Лампа (LED) матрица, d=22мм, красный, 24В AC/DC
(Материалы для монтажных работ)
|  | Цена=155,0/1,2*1,02*1,0005 | [24 empty] | Цена=155,0/1,2*1,02*1,0005
23 | ФЕРм08-03-575-01 | Прибор или аппарат | [15 empty] | Прибор или аппарат | bar: 4; 7
| Приказ от 04.08.2020 № 421/пр прил.10 табл.2 п.1.1 | Производство работ осуществляется в помещениях эксплуатируемого объекта капитального строительства без остановки рабочего процесса, при этом: в зоне производства работ отсутствуют загромождающие помещение предметы ОЗП=1,2; ЭМ=1,2 к расх.; ЗПМ=1,2; ТЗ=1,2; ТЗМ=1,2 | [16 empty] | Производство работ осуществляется в помещениях эксплуатируемого объекта капитального строительства без остановки рабочего процесса, при этом: в зоне производства работ отсутствуют загромождающие помещение предметы ОЗП=1,2; ЭМ=1,2 к расх.; ЗПМ=1,2; ТЗ=1,2; ТЗМ=1,2
| 1 | ОТ |  |  | 8: 10.22; 9: 1,2; 10: 12.26; 11: 26,46; 12: 324 | [6 empty] | ОТ
| 4 | М |  |  | 8: 0.38; 10: 0.38; 11: 7,58; 12: 3 | [6 empty] | М
| 1-4-2 | Затраты труда рабочих (ср 4,2) |  |  | 4: чел.-ч; 5: 1,03; 6: 1,2; 7: 1,236 | [7 empty] | Затраты труда рабочих (ср 4,2)
| 01.7.15.03-0042 | Болты с гайками и шайбами строительные |  |  | 4: кг; 5: 0,02; 7: 0,02 | [7 empty] | Болты с гайками и шайбами строительные
| 999-9950 | Вспомогательные ненормируемые ресурсы (2% от Оплаты труда рабочих) |  |  | 4: руб; 5: 0,2; 7: 0,2 | [7 empty] | Вспомогательные ненормируемые ресурсы (2% от Оплаты труда рабочих)
|  | ЗТ |  |  | 4: чел.-ч; 5: 1,03; 6: 1,2; 7: 1,236 | [8 empty] | ЗТ
|  | Итого по расценке |  |  | 8: 10.6; 10: 12.64 | [9 empty] | Итого по расценке
|  | ФОТ |  |  | 10: 12.26; 12: 324 | [8 empty] | ФОТ
| Приказ № 812/пр от 21.12.2020 Прил. п.49.3 | НР Электротехнические установки на других объектах |  |  | 4: %; 5: 97; 7: 97; 10: 11.89; 12: 314 | [8 empty] | НР Электротехнические установки на других объектах
| Приказ № 774/пр от 11.12.2020 Прил. п.49.3 | СП Электротехнические установки на других объектах |  |  | 4: %; 5: 51; 7: 51; 10: 6.25; 12: 165 | [8 empty] | СП Электротехнические установки на других объектах
|  | Всего по позиции |  |  | 10: 30.78; 12: 806 | [10 empty] | Всего по позиции
24 | ТЦ_62.3.04.05_63_6321243415_22.04.2022_01 | Переключатель кулачковый ПК-1-22 10А 2Р "1-0-2" |  |  | шт |  |  | 1 | 977.14 |  | 128.89 | 7,58 | 977 |  |  |  |  | Переключатель кулачковый ПК-1-22 10А 2Р "1-0-2"
(Материалы для монтажных работ)
|  | Цена=1149,0/1,2*1,02*1,0005 | [24 empty] | Цена=1149,0/1,2*1,02*1,0005
25 | ФЕРм08-03-591-11 | Розетка штепсельная: трехполюсная |  |  | 4: 100 шт; 7: 0,01 |  |  |  |  | Розетка штепсельная: трехполюсная
|  | Объем=1 / 100 | [22 empty] | Объем=1 / 100
| Приказ от 04.08.2020 № 421/пр прил.10 табл.2 п.1.1 | Производство работ осуществляется в помещениях эксплуатируемого объекта капитального строительства без остановки рабочего процесса, при этом: в зоне производства работ отсутствуют загромождающие помещение предметы ОЗП=1,2; ЭМ=1,2 к расх.; ЗПМ=1,2; ТЗ=1,2; ТЗМ=1,2 | [16 empty] | Производство работ осуществляется в помещениях эксплуатируемого объекта капитального строительства без остановки рабочего процесса, при этом: в зоне производства работ отсутствуют загромождающие помещение предметы ОЗП=1,2; ЭМ=1,2 к расх.; ЗПМ=1,2; ТЗ=1,2; ТЗМ=1,2
| 1 | ОТ |  |  | 8: 582.6; 9: 1,2; 10: 6.99; 11: 26,46; 12: 185 | [6 empty] | ОТ
| 2 | ЭМ |  |  | 8: 14.49; 9: 1,2; 10: 0.17; 11: 10,67; 12: 2 | [6 empty] | ЭМ
| 3 | в т.ч. ОТм |  |  | 8: 2.01; 9: 1,2; 10: 0.02; 11: 26,46; 12: 1 | [6 empty] | в т.ч. ОТм
| 4 | М |  |  | 8: 59.65; 10: 0.6; 11: 7,58; 12: 5 | [6 empty] | М
| 1-4-2 | Затраты труда рабочих (ср 4,2) |  |  | 4: чел.-ч; 5: 58,73; 6: 1,2; 7: 0,70476 | [7 empty] | Затраты труда рабочих (ср 4,2)
| 2 | Затраты труда машинистов |  |  | 4: чел.-ч; 5: 0,16; 6: 1,2; 7: 0,00192 | [7 empty] | Затраты труда машинистов
| 91.05.05-015 | Краны на автомобильном ходу, грузоподъемность 16 т |  |  | 4: маш.час; 5: 0,08; 6: 1,2; 7: 0,00096 | [7 empty] | Краны на автомобильном ходу, грузоподъемность 16 т
| 91.14.02-001 | Автомобили бортовые, грузоподъемность до 5 т |  |  | 4: маш.час; 5: 0,08; 6: 1,2; 7: 0,00096 | [7 empty] | Автомобили бортовые, грузоподъемность до 5 т
| 08.3.07.01-0076 | Прокат полосовой, горячекатаный, марка стали Ст3сп, ширина 50-200 мм, толщина 4-5 мм |  |  | 4: т; 5: 0,0096; 7: 0,000096 | [7 empty] | Прокат полосовой, горячекатаный, марка стали Ст3сп, ширина 50-200 мм, толщина 4-5 мм
| 999-9950 | Вспомогательные ненормируемые ресурсы (2% от Оплаты труда рабочих) |  |  | 4: руб; 5: 11,65; 7: 0,1165 | [7 empty] | Вспомогательные ненормируемые ресурсы (2% от Оплаты труда рабочих)
|  | ЗТ |  |  | 4: чел.-ч; 5: 58,73; 6: 1,2; 7: 0,70476 | [8 empty] | ЗТ
|  | ЗТм |  |  | 4: чел.-ч; 5: 0,16; 6: 1,2; 7: 0,00192 | [8 empty] | ЗТм
|  | Итого по расценке |  |  | 8: 656.74; 10: 7.76 | [9 empty] | Итого по расценке
|  | ФОТ |  |  | 10: 7.01; 12: 186 | [8 empty] | ФОТ
| Приказ № 812/пр от 21.12.2020 Прил. п.49.3 | НР Электротехнические установки на других объектах |  |  | 4: %; 5: 97; 7: 97; 10: 6.8; 12: 180 | [8 empty] | НР Электротехнические установки на других объектах
| Приказ № 774/пр от 11.12.2020 Прил. п.49.3 | СП Электротехнические установки на других объектах |  |  | 4: %; 5: 51; 7: 51; 10: 3.58; 12: 95 | [8 empty] | СП Электротехнические установки на других объектах
|  | Всего по позиции |  |  | 10: 18.14; 12: 467 | [10 empty] | Всего по позиции
26 | ТЦ_20.4.00.00_63_6321243415_22.04.2022_01 | Розетка на DIN-рейку с заземл.контактов РАр 10-3-ОП (MRD10-16) |  |  | шт |  |  | 1 | 357.18 |  | 47.1 | 7,58 | 357 |  |  |  |  | Розетка на DIN-рейку с заземл.контактов РАр 10-3-ОП (MRD10-16)
(Материалы для монтажных работ)
|  | Цена=420,00/1,2*1,02*1,0005 | [24 empty] | Цена=420,00/1,2*1,02*1,0005
27 | ФЕРм08-01-082-01 | Зажим наборный без кожуха |  |  | 4: 100 шт; 7: 0,03 |  |  |  |  | Зажим наборный без кожуха
|  | Объем=(2+1) / 100 | [22 empty] | Объем=(2+1) / 100
| Приказ от 04.08.2020 № 421/пр прил.10 табл.2 п.1.1 | Производство работ осуществляется в помещениях эксплуатируемого объекта капитального строительства без остановки рабочего процесса, при этом: в зоне производства работ отсутствуют загромождающие помещение предметы ОЗП=1,2; ЭМ=1,2 к расх.; ЗПМ=1,2; ТЗ=1,2; ТЗМ=1,2 | [16 empty] | Производство работ осуществляется в помещениях эксплуатируемого объекта капитального строительства без остановки рабочего процесса, при этом: в зоне производства работ отсутствуют загромождающие помещение предметы ОЗП=1,2; ЭМ=1,2 к расх.; ЗПМ=1,2; ТЗ=1,2; ТЗМ=1,2
| 1 | ОТ |  |  | 8: 396.34; 9: 1,2; 10: 14.27; 11: 26,46; 12: 378 | [6 empty] | ОТ
| 2 | ЭМ |  |  | 8: 19.41; 9: 1,2; 10: 0.7; 11: 10,67; 12: 7 | [6 empty] | ЭМ
| 3 | в т.ч. ОТм |  |  | 8: 2.51; 9: 1,2; 10: 0.09; 11: 26,46; 12: 2 | [6 empty] | в т.ч. ОТм
| 4 | М |  |  | 8: 402.81; 10: 12.08; 11: 7,58; 12: 92 | [6 empty] | М
| 1-4-0 | Затраты труда рабочих (ср 4) |  |  | 4: чел.-ч; 5: 41,2; 6: 1,2; 7: 1,4832 | [7 empty] | Затраты труда рабочих (ср 4)
| 2 | Затраты труда машинистов |  |  | 4: чел.-ч; 5: 0,2; 6: 1,2; 7: 0,0072 | [7 empty] | Затраты труда машинистов
| 91.05.05-015 | Краны на автомобильном ходу, грузоподъемность 16 т |  |  | 4: маш.час; 5: 0,1; 6: 1,2; 7: 0,0036 | [7 empty] | Краны на автомобильном ходу, грузоподъемность 16 т
| 91.14.02-001 | Автомобили бортовые, грузоподъемность до 5 т |  |  | 4: маш.час; 5: 0,1; 6: 1,2; 7: 0,0036 | [7 empty] | Автомобили бортовые, грузоподъемность до 5 т
| 91.17.04-233 | Установки для сварки ручной дуговой (постоянного тока) |  |  | 4: маш.час; 5: 0,16; 6: 1,2; 7: 0,00576 | [7 empty] | Установки для сварки ручной дуговой (постоянного тока)
| 08.3.07.01-0076 | Прокат полосовой, горячекатаный, марка стали Ст3сп, ширина 50-200 мм, толщина 4-5 мм |  |  | 4: т; 5: 0,003; 7: 0,00009 | [7 empty] | Прокат полосовой, горячекатаный, марка стали Ст3сп, ширина 50-200 мм, толщина 4-5 мм
| 14.4.02.09-0001 | Краска |  |  | 4: кг; 5: 0,8; 7: 0,024 | [7 empty] | Краска
| 20.5.04.03-0011 | Зажимы наборные |  |  | 4: шт; 5: 102; 7: 3,06 | [7 empty] | Зажимы наборные
| 999-9950 | Вспомогательные ненормируемые ресурсы (2% от Оплаты труда рабочих) |  |  | 4: руб; 5: 7,93; 7: 0,2379 | [7 empty] | Вспомогательные ненормируемые ресурсы (2% от Оплаты труда рабочих)
|  | ЗТ |  |  | 4: чел.-ч; 5: 41,2; 6: 1,2; 7: 1,4832 | [8 empty] | ЗТ
|  | ЗТм |  |  | 4: чел.-ч; 5: 0,2; 6: 1,2; 7: 0,0072 | [8 empty] | ЗТм
|  | Итого по расценке |  |  | 8: 818.56; 10: 27.05 | [9 empty] | Итого по расценке
|  | ФОТ |  |  | 10: 14.36; 12: 380 | [8 empty] | ФОТ
| Приказ № 812/пр от 21.12.2020 Прил. п.49.3 | НР Электротехнические установки на других объектах |  |  | 4: %; 5: 97; 7: 97; 10: 13.93; 12: 369 | [8 empty] | НР Электротехнические установки на других объектах
| Приказ № 774/пр от 11.12.2020 Прил. п.49.3 | СП Электротехнические установки на других объектах |  |  | 4: %; 5: 51; 7: 51; 10: 7.32; 12: 194 | [8 empty] | СП Электротехнические установки на других объектах
|  | Всего по позиции |  |  | 10: 48.3; 12: 1040 | [10 empty] | Всего по позиции
28 | 20.5.04.03-0011 | Зажимы наборные |  |  | шт |  |  | -3,06 | 3.5 |  | -10.71 | 7,58 | -81 |  |  |  |  | Зажимы наборные
(Электротехнические установки на других объектах)
29 | ТЦ_25.1.03.01_63_6321243415_22.04.2022_01 | Клемма винтовая КВИ-2,5мм2 серая IEK (YZN30-002-K03) |  |  | шт |  |  | 2 | 1101.3 |  | 290.63 | 7,58 | 2203 |  |  |  |  | Клемма винтовая КВИ-2,5мм2 серая IEK (YZN30-002-K03)
(Материалы для монтажных работ)
|  | Цена=1295,00/1,2*1,02*1,0005 | [24 empty] | Цена=1295,00/1,2*1,02*1,0005
30 | ТЦ_25.1.03.01_63_6321243415_22.04.2022_01 | Клемма винтовая КВИ-2,5мм2 зеленая IEK (YZN30-002-K06) |  |  | шт |  |  | 1 | 1607.3 |  | 212.01 | 7,58 | 1607 |  |  |  |  | Клемма винтовая КВИ-2,5мм2 зеленая IEK (YZN30-002-K06)
(Материалы для монтажных работ)
|  | Цена=1890,00/1,2*1,02*1,0005 | [24 empty] | Цена=1890,00/1,2*1,02*1,0005
31 | ФЕРм11-04-028-01 | Включение в аппаратуру разъемов штепсельных, количество контактов в разъеме: до 14 шт. | [15 empty] | Включение в аппаратуру разъемов штепсельных, количество контактов в разъеме: до 14 шт. | bar: 4; 7
| Приказ от 04.08.2020 № 421/пр прил.10 табл.2 п.1.1 | Производство работ осуществляется в помещениях эксплуатируемого объекта капитального строительства без остановки рабочего процесса, при этом: в зоне производства работ отсутствуют загромождающие помещение предметы ОЗП=1,2; ЭМ=1,2 к расх.; ЗПМ=1,2; ТЗ=1,2; ТЗМ=1,2 | [16 empty] | Производство работ осуществляется в помещениях эксплуатируемого объекта капитального строительства без остановки рабочего процесса, при этом: в зоне производства работ отсутствуют загромождающие помещение предметы ОЗП=1,2; ЭМ=1,2 к расх.; ЗПМ=1,2; ТЗ=1,2; ТЗМ=1,2
| 1 | ОТ |  |  | 8: 2.07; 9: 1,2; 10: 2.48; 11: 26,46; 12: 66 | [6 empty] | ОТ
| 4 | М |  |  | 8: 0.04; 10: 0.04; 11: 7,58 | [6 empty] | М
| 1-3-8 | Затраты труда рабочих (ср 3,8) |  |  | 4: чел.-ч; 5: 0,22; 6: 1,2; 7: 0,264 | [7 empty] | Затраты труда рабочих (ср 3,8)
| 999-9950 | Вспомогательные ненормируемые ресурсы (2% от Оплаты труда рабочих) |  |  | 4: руб; 5: 0,04; 7: 0,04 | [7 empty] | Вспомогательные ненормируемые ресурсы (2% от Оплаты труда рабочих)
|  | ЗТ |  |  | 4: чел.-ч; 5: 0,22; 6: 1,2; 7: 0,264 | [8 empty] | ЗТ
|  | Итого по расценке |  |  | 8: 2.11; 10: 2.52 | [9 empty] | Итого по расценке
|  | ФОТ |  |  | 10: 2.48; 12: 66 | [8 empty] | ФОТ
| Приказ № 812/пр от 21.12.2020 Прил. п.51.2 | НР Монтаж радиотелевизионного и электронного оборудования |  |  | 4: %; 5: 95; 7: 95; 10: 2.36; 12: 63 | [8 empty] | НР Монтаж радиотелевизионного и электронного оборудования
| Приказ № 774/пр от 11.12.2020 Прил. п.51.2 | СП Монтаж радиотелевизионного и электронного оборудования |  |  | 4: %; 5: 53; 7: 53; 10: 1.31; 12: 35 | [8 empty] | СП Монтаж радиотелевизионного и электронного оборудования
|  | Всего по позиции |  |  | 10: 6.19; 12: 164 | [10 empty] | Всего по позиции
32 | ТЦ_20.4.00.00_63_6321243415_22.04.2022_01 | Патч-корд, кат 5Е UTP,1м, серый |  |  | шт |  |  | 1 | 129.26 |  | 17.02 | 7,58 | 129 |  |  |  |  | Патч-корд, кат 5Е UTP,1м, серый
(Материалы для монтажных работ)
|  | Цена=126,66*1,02*1,0005 | [24 empty] | Цена=126,66*1,02*1,0005
|  | Итого по разделу 4 Электроаппаратура. |  |  | 10: 1855.43 | [12 empty] | Итого по разделу 4 Электроаппаратура.
Раздел 5. Кабели и провода. | [16 empty] | Раздел 5. Кабели и провода.
33 | ФЕРм11-06-002-01 | Электрические проводки в щитах и пультах: шкафных и панельных |  |  | 4: 100 м; 7: 0,65 |  |  |  |  | Электрические проводки в щитах и пультах: шкафных и панельных
|  | Объем=(30+35) / 100 | [22 empty] | Объем=(30+35) / 100
| Приказ от 04.08.2020 № 421/пр прил.10 табл.2 п.1.1 | Производство работ осуществляется в помещениях эксплуатируемого объекта капитального строительства без остановки рабочего процесса, при этом: в зоне производства работ отсутствуют загромождающие помещение предметы ОЗП=1,2; ЭМ=1,2 к расх.; ЗПМ=1,2; ТЗ=1,2; ТЗМ=1,2 | [16 empty] | Производство работ осуществляется в помещениях эксплуатируемого объекта капитального строительства без остановки рабочего процесса, при этом: в зоне производства работ отсутствуют загромождающие помещение предметы ОЗП=1,2; ЭМ=1,2 к расх.; ЗПМ=1,2; ТЗ=1,2; ТЗМ=1,2
| 1 | ОТ |  |  | 8: 102.8; 9: 1,2; 10: 80.18; 11: 26,46; 12: 2122 | [6 empty] | ОТ
| 4 | М |  |  | 8: 14.37; 10: 9.34; 11: 7,58; 12: 71 | [6 empty] | М
| 1-5-0 | Затраты труда рабочих (ср 5) |  |  | 4: чел.-ч; 5: 9,27; 6: 1,2; 7: 7,2306 | [7 empty] | Затраты труда рабочих (ср 5)
| 01.7.19.04-0031 | Прокладки резиновые (пластина техническая прессованная) |  |  | 4: кг; 5: 0,2; 7: 0,13 | [7 empty] | Прокладки резиновые (пластина техническая прессованная)
| 25.2.01.01-0017 | Бирки маркировочные пластмассовые |  |  | 4: 100 шт; 5: 0,25; 7: 0,1625 | [7 empty] | Бирки маркировочные пластмассовые
| 999-9950 | Вспомогательные ненормируемые ресурсы (2% от Оплаты труда рабочих) |  |  | 4: руб; 5: 2,06; 7: 1,339 | [7 empty] | Вспомогательные ненормируемые ресурсы (2% от Оплаты труда рабочих)
|  | ЗТ |  |  | 4: чел.-ч; 5: 9,27; 6: 1,2; 7: 7,2306 | [8 empty] | ЗТ
|  | Итого по расценке |  |  | 8: 117.17; 10: 89.52 | [9 empty] | Итого по расценке
|  | ФОТ |  |  | 10: 80.18; 12: 2122 | [8 empty] | ФОТ
| Приказ № 812/пр от 21.12.2020 Прил. п.53 | НР Приборы, средства автоматизации и вычислительной техники |  |  | 4: %; 5: 90; 7: 90; 10: 72.16; 12: 1910 | [8 empty] | НР Приборы, средства автоматизации и вычислительной техники
| Приказ № 774/пр от 11.12.2020 Прил. п.53 | СП Приборы, средства автоматизации и вычислительной техники |  |  | 4: %; 5: 46; 7: 46; 10: 36.88; 12: 976 | [8 empty] | СП Приборы, средства автоматизации и вычислительной техники
|  | Всего по позиции |  |  | 10: 198.56; 12: 5079 | [10 empty] | Всего по позиции
34 | ФССЦ-21.2.03.05-0061 | Провод силовой установочный с медными жилами ПуГВ 1х0,75-450 |  |  | 1000 м |  |  | 0,03 | 914.36 |  | 27.43 | 7,58 | 208 |  |  |  |  | Провод силовой установочный с медными жилами ПуГВ 1х0,75-450
(Материалы для монтажных работ)
|  | Объем=30 / 1000 | [22 empty] | Объем=30 / 1000
35 | ТЦ_21.0.00.00_63_6321243415_21.12.2021_01 | Кабель витая пара U/UTP ZH нг(А)-HF 4х2х0.52 категория 5e |  |  | м |  |  | 35 | 44.67 |  | 206.2 | 7,58 | 1563 |  |  |  |  | Кабель витая пара U/UTP ZH нг(А)-HF 4х2х0.52 категория 5e
(Материалы для монтажных работ)
|  | Цена=52,5/1,2*1,02*1,0009 | [24 empty] | Цена=52,5/1,2*1,02*1,0009
36 | ФЕРм08-02-412-01 | Затягивание провода в проложенные трубы и металлические рукава первого одножильного или многожильного в общей оплетке, суммарное сечение: до 2,5 мм2 |  |  | 4: 100 м; 7: 0,08 |  |  |  |  | Затягивание провода в проложенные трубы и металлические рукава первого одножильного или многожильного в общей оплетке, суммарное сечение: до 2,5 мм2
|  | Объем=8 / 100 | [22 empty] | Объем=8 / 100
| Приказ от 04.08.2020 № 421/пр прил.10 табл.2 п.1.1 | Производство работ осуществляется в помещениях эксплуатируемого объекта капитального строительства без остановки рабочего процесса, при этом: в зоне производства работ отсутствуют загромождающие помещение предметы ОЗП=1,2; ЭМ=1,2 к расх.; ЗПМ=1,2; ТЗ=1,2; ТЗМ=1,2 | [16 empty] | Производство работ осуществляется в помещениях эксплуатируемого объекта капитального строительства без остановки рабочего процесса, при этом: в зоне производства работ отсутствуют загромождающие помещение предметы ОЗП=1,2; ЭМ=1,2 к расх.; ЗПМ=1,2; ТЗ=1,2; ТЗМ=1,2
| 1 | ОТ |  |  | 8: 42.21; 9: 1,2; 10: 4.05; 11: 26,46; 12: 107 | [6 empty] | ОТ
| 2 | ЭМ |  |  | 8: 1.81; 9: 1,2; 10: 0.17; 11: 10,67; 12: 2 | [6 empty] | ЭМ
| 3 | в т.ч. ОТм |  |  | 8: 0.26; 9: 1,2; 10: 0.02; 11: 26,46; 12: 1 | [6 empty] | в т.ч. ОТм
| 4 | М |  |  | 8: 11.27; 10: 0.9; 11: 7,58; 12: 7 | [6 empty] | М
| 1-3-8 | Затраты труда рабочих (ср 3,8) |  |  | 4: чел.-ч; 5: 4,49; 6: 1,2; 7: 0,43104 | [7 empty] | Затраты труда рабочих (ср 3,8)
| 2 | Затраты труда машинистов |  |  | 4: чел.-ч; 5: 0,02; 6: 1,2; 7: 0,00192 | [7 empty] | Затраты труда машинистов
| 91.05.05-015 | Краны на автомобильном ходу, грузоподъемность 16 т |  |  | 4: маш.час; 5: 0,01; 6: 1,2; 7: 0,00096 | [7 empty] | Краны на автомобильном ходу, грузоподъемность 16 т
| 91.14.02-001 | Автомобили бортовые, грузоподъемность до 5 т |  |  | 4: маш.час; 5: 0,01; 6: 1,2; 7: 0,00096 | [7 empty] | Автомобили бортовые, грузоподъемность до 5 т
| 01.7.06.05-0041 | Лента изоляционная прорезиненная односторонняя, ширина 20 мм, толщина 0,25-0,35 мм |  |  | 4: кг; 5: 0,16; 7: 0,0128 | [7 empty] | Лента изоляционная прорезиненная односторонняя, ширина 20 мм, толщина 0,25-0,35 мм
| 01.7.07.20-0002 | Тальк молотый, сорт I |  |  | 4: т; 5: 0,00043; 7: 0,0000344 | [7 empty] | Тальк молотый, сорт I
| 14.4.02.09-0001 | Краска |  |  | 4: кг; 5: 0,02; 7: 0,0016 | [7 empty] | Краска
| 20.2.01.05-0001 | Гильзы кабельные медные ГМ 2,5 |  |  | 4: 100 шт; 5: 0,05; 7: 0,004 | [7 empty] | Гильзы кабельные медные ГМ 2,5
| 20.2.02.01-0011 | Втулки, диаметр 17 мм |  |  | 4: 1000 шт; 5: 0,0122; 7: 0,000976 | [7 empty] | Втулки, диаметр 17 мм
| 999-9950 | Вспомогательные ненормируемые ресурсы (2% от Оплаты труда рабочих) |  |  | 4: руб; 5: 0,84; 7: 0,0672 | [7 empty] | Вспомогательные ненормируемые ресурсы (2% от Оплаты труда рабочих)
|  | ЗТ |  |  | 4: чел.-ч; 5: 4,49; 6: 1,2; 7: 0,43104 | [8 empty] | ЗТ
|  | ЗТм |  |  | 4: чел.-ч; 5: 0,02; 6: 1,2; 7: 0,00192 | [8 empty] | ЗТм
|  | Итого по расценке |  |  | 8: 55.29; 10: 5.12 | [9 empty] | Итого по расценке
|  | ФОТ |  |  | 10: 4.07; 12: 108 | [8 empty] | ФОТ
| Приказ № 812/пр от 21.12.2020 Прил. п.49.3 | НР Электротехнические установки на других объектах |  |  | 4: %; 5: 97; 7: 97; 10: 3.95; 12: 105 | [8 empty] | НР Электротехнические установки на других объектах
| Приказ № 774/пр от 11.12.2020 Прил. п.49.3 | СП Электротехнические установки на других объектах |  |  | 4: %; 5: 51; 7: 51; 10: 2.08; 12: 55 | [8 empty] | СП Электротехнические установки на других объектах
|  | Всего по позиции |  |  | 10: 11.15; 12: 276 | [10 empty] | Всего по позиции
37 | ФССЦ-21.1.06.04-0101 | Кабель монтажный МКЭШ 2х0,75-500 |  |  | 1000 м |  |  | 0,008 | 4947.03 |  | 39.58 | 7,58 | 300 |  |  |  |  | Кабель монтажный МКЭШ 2х0,75-500
(Материалы для монтажных работ)
|  | Объем=8 / 1000 | [22 empty] | Объем=8 / 1000
38 | ФЕРм08-02-412-02 | Затягивание провода в проложенные трубы и металлические рукава первого одножильного или многожильного в общей оплетке, суммарное сечение: до 6 мм2 |  |  | 4: 100 м; 7: 0,11 |  |  |  |  | Затягивание провода в проложенные трубы и металлические рукава первого одножильного или многожильного в общей оплетке, суммарное сечение: до 6 мм2
|  | Объем=11 / 100 | [22 empty] | Объем=11 / 100
| Приказ от 04.08.2020 № 421/пр прил.10 табл.2 п.1.1 | Производство работ осуществляется в помещениях эксплуатируемого объекта капитального строительства без остановки рабочего процесса, при этом: в зоне производства работ отсутствуют загромождающие помещение предметы ОЗП=1,2; ЭМ=1,2 к расх.; ЗПМ=1,2; ТЗ=1,2; ТЗМ=1,2 | [16 empty] | Производство работ осуществляется в помещениях эксплуатируемого объекта капитального строительства без остановки рабочего процесса, при этом: в зоне производства работ отсутствуют загромождающие помещение предметы ОЗП=1,2; ЭМ=1,2 к расх.; ЗПМ=1,2; ТЗ=1,2; ТЗМ=1,2
| 1 | ОТ |  |  | 8: 50.67; 9: 1,2; 10: 6.69; 11: 26,46; 12: 177 | [6 empty] | ОТ
| 2 | ЭМ |  |  | 8: 3.62; 9: 1,2; 10: 0.48; 11: 10,67; 12: 5 | [6 empty] | ЭМ
| 3 | в т.ч. ОТм |  |  | 8: 0.5; 9: 1,2; 10: 0.07; 11: 26,46; 12: 2 | [6 empty] | в т.ч. ОТм
| 4 | М |  |  | 8: 14.48; 10: 1.59; 11: 7,58; 12: 12 | [6 empty] | М
| 1-3-8 | Затраты труда рабочих (ср 3,8) |  |  | 4: чел.-ч; 5: 5,39; 6: 1,2; 7: 0,71148 | [7 empty] | Затраты труда рабочих (ср 3,8)
| 2 | Затраты труда машинистов |  |  | 4: чел.-ч; 5: 0,04; 6: 1,2; 7: 0,00528 | [7 empty] | Затраты труда машинистов
| 91.05.05-015 | Краны на автомобильном ходу, грузоподъемность 16 т |  |  | 4: маш.час; 5: 0,02; 6: 1,2; 7: 0,00264 | [7 empty] | Краны на автомобильном ходу, грузоподъемность 16 т
| 91.14.02-001 | Автомобили бортовые, грузоподъемность до 5 т |  |  | 4: маш.час; 5: 0,02; 6: 1,2; 7: 0,00264 | [7 empty] | Автомобили бортовые, грузоподъемность до 5 т
| 01.7.06.05-0041 | Лента изоляционная прорезиненная односторонняя, ширина 20 мм, толщина 0,25-0,35 мм |  |  | 4: кг; 5: 0,16; 7: 0,0176 | [7 empty] | Лента изоляционная прорезиненная односторонняя, ширина 20 мм, толщина 0,25-0,35 мм
| 01.7.07.20-0002 | Тальк молотый, сорт I |  |  | 4: т; 5: 0,0006; 7: 0,000066 | [7 empty] | Тальк молотый, сорт I
| 14.4.02.09-0001 | Краска |  |  | 4: кг; 5: 0,02; 7: 0,0022 | [7 empty] | Краска
| 20.2.01.05-0003 | Гильзы кабельные медные ГМ 6 |  |  | 4: 100 шт; 5: 0,05; 7: 0,0055 | [7 empty] | Гильзы кабельные медные ГМ 6
| 20.2.02.01-0012 | Втулки, диаметр 22 мм |  |  | 4: 1000 шт; 5: 0,0122; 7: 0,001342 | [7 empty] | Втулки, диаметр 22 мм
| 999-9950 | Вспомогательные ненормируемые ресурсы (2% от Оплаты труда рабочих) |  |  | 4: руб; 5: 1,01; 7: 0,1111 | [7 empty] | Вспомогательные ненормируемые ресурсы (2% от Оплаты труда рабочих)
|  | ЗТ |  |  | 4: чел.-ч; 5: 5,39; 6: 1,2; 7: 0,71148 | [8 empty] | ЗТ
|  | ЗТм |  |  | 4: чел.-ч; 5: 0,04; 6: 1,2; 7: 0,00528 | [8 empty] | ЗТм
|  | Итого по расценке |  |  | 8: 68.77; 10: 8.76 | [9 empty] | Итого по расценке
|  | ФОТ |  |  | 10: 6.76; 12: 179 | [8 empty] | ФОТ
| Приказ № 812/пр от 21.12.2020 Прил. п.49.3 | НР Электротехнические установки на других объектах |  |  | 4: %; 5: 97; 7: 97; 10: 6.56; 12: 174 | [8 empty] | НР Электротехнические установки на других объектах
| Приказ № 774/пр от 11.12.2020 Прил. п.49.3 | СП Электротехнические установки на других объектах |  |  | 4: %; 5: 51; 7: 51; 10: 3.45; 12: 91 | [8 empty] | СП Электротехнические установки на других объектах
|  | Всего по позиции |  |  | 10: 18.77; 12: 459 | [10 empty] | Всего по позиции
39 | ФЕРм08-02-412-09 | Затягивание провода в проложенные трубы и металлические рукава каждого последующего одножильного или многожильного в общей оплетке, суммарное сечение: до 6 мм2 |  |  | 4: 100 м; 7: 0,06 |  |  |  |  | Затягивание провода в проложенные трубы и металлические рукава каждого последующего одножильного или многожильного в общей оплетке, суммарное сечение: до 6 мм2
|  | Объем=6 / 100 | [22 empty] | Объем=6 / 100
| Приказ от 04.08.2020 № 421/пр прил.10 табл.2 п.1.1 | Производство работ осуществляется в помещениях эксплуатируемого объекта капитального строительства без остановки рабочего процесса, при этом: в зоне производства работ отсутствуют загромождающие помещение предметы ОЗП=1,2; ЭМ=1,2 к расх.; ЗПМ=1,2; ТЗ=1,2; ТЗМ=1,2 | [16 empty] | Производство работ осуществляется в помещениях эксплуатируемого объекта капитального строительства без остановки рабочего процесса, при этом: в зоне производства работ отсутствуют загромождающие помещение предметы ОЗП=1,2; ЭМ=1,2 к расх.; ЗПМ=1,2; ТЗ=1,2; ТЗМ=1,2
| 1 | ОТ |  |  | 8: 17.2; 9: 1,2; 10: 1.24; 11: 26,46; 12: 33 | [6 empty] | ОТ
| 2 | ЭМ |  |  | 8: 1.81; 9: 1,2; 10: 0.13; 11: 10,67; 12: 1 | [6 empty] | ЭМ
| 3 | в т.ч. ОТм |  |  | 8: 0.26; 9: 1,2; 10: 0.02; 11: 26,46; 12: 1 | [6 empty] | в т.ч. ОТм
| 4 | М |  |  | 8: 8.31; 10: 0.5; 11: 7,58; 12: 4 | [6 empty] | М
| 1-3-8 | Затраты труда рабочих (ср 3,8) |  |  | 4: чел.-ч; 5: 1,83; 6: 1,2; 7: 0,13176 | [7 empty] | Затраты труда рабочих (ср 3,8)
| 2 | Затраты труда машинистов |  |  | 4: чел.-ч; 5: 0,02; 6: 1,2; 7: 0,00144 | [7 empty] | Затраты труда машинистов
| 91.05.05-015 | Краны на автомобильном ходу, грузоподъемность 16 т |  |  | 4: маш.час; 5: 0,01; 6: 1,2; 7: 0,00072 | [7 empty] | Краны на автомобильном ходу, грузоподъемность 16 т
| 91.14.02-001 | Автомобили бортовые, грузоподъемность до 5 т |  |  | 4: маш.час; 5: 0,01; 6: 1,2; 7: 0,00072 | [7 empty] | Автомобили бортовые, грузоподъемность до 5 т
| 01.7.06.05-0041 | Лента изоляционная прорезиненная односторонняя, ширина 20 мм, толщина 0,25-0,35 мм |  |  | 4: кг; 5: 0,16; 7: 0,0096 | [7 empty] | Лента изоляционная прорезиненная односторонняя, ширина 20 мм, толщина 0,25-0,35 мм
| 01.7.07.20-0002 | Тальк молотый, сорт I |  |  | 4: т; 5: 0,0006; 7: 0,000036 | [7 empty] | Тальк молотый, сорт I
| 14.4.02.09-0001 | Краска |  |  | 4: кг; 5: 0,02; 7: 0,0012 | [7 empty] | Краска
| 20.2.02.01-0012 | Втулки, диаметр 22 мм |  |  | 4: 1000 шт; 5: 0,0122; 7: 0,000732 | [7 empty] | Втулки, диаметр 22 мм
| 999-9950 | Вспомогательные ненормируемые ресурсы (2% от Оплаты труда рабочих) |  |  | 4: руб; 5: 0,34; 7: 0,0204 | [7 empty] | Вспомогательные ненормируемые ресурсы (2% от Оплаты труда рабочих)
|  | ЗТ |  |  | 4: чел.-ч; 5: 1,83; 6: 1,2; 7: 0,13176 | [8 empty] | ЗТ
|  | ЗТм |  |  | 4: чел.-ч; 5: 0,02; 6: 1,2; 7: 0,00144 | [8 empty] | ЗТм
|  | Итого по расценке |  |  | 8: 27.32; 10: 1.87 | [9 empty] | Итого по расценке
|  | ФОТ |  |  | 10: 1.26; 12: 34 | [8 empty] | ФОТ
| Приказ № 812/пр от 21.12.2020 Прил. п.49.3 | НР Электротехнические установки на других объектах |  |  | 4: %; 5: 97; 7: 97; 10: 1.22; 12: 33 | [8 empty] | НР Электротехнические установки на других объектах
| Приказ № 774/пр от 11.12.2020 Прил. п.49.3 | СП Электротехнические установки на других объектах |  |  | 4: %; 5: 51; 7: 51; 10: 0.64; 12: 17 | [8 empty] | СП Электротехнические установки на других объектах
|  | Всего по позиции |  |  | 10: 3.73; 12: 88 | [10 empty] | Всего по позиции
40 | ФССЦ-21.1.06.10-0374 | Кабель силовой с медными жилами ВВГнг(A)-LS 3х1,5ок |  |  | 1000 м |  |  | 0,002 | 10960.87 |  | 21.92 | 7,58 | 166 |  |  |  |  | Кабель силовой с медными жилами ВВГнг(A)-LS 3х1,5ок
(Материалы для монтажных работ)
|  | Объем=2 / 1000 | [22 empty] | Объем=2 / 1000
41 | ТЦ_21.0.00.00_63_6321243415_22.04.2022_01 | Провод монтажный МКЭШнг(A)-LS 4х0.75 ТРТС |  |  | м |  |  | 5 | 134.42 |  | 88.65 | 7,58 | 672 |  |  |  |  | Провод монтажный МКЭШнг(A)-LS 4х0.75 ТРТС
(Материалы для монтажных работ)
|  | Цена=158,00/1,2*1,02*1,0009 | [24 empty] | Цена=158,00/1,2*1,02*1,0009
42 | ТЦ_21.0.00.00_63_6321243415_21.12.2021_01 | Кабель витая пара U/UTP ZH нг(А)-HF 4х2х0.52 категория 5e |  |  | м |  |  | 10 | 44.67 |  | 58.97 | 7,58 | 447 |  |  |  |  | Кабель витая пара U/UTP ZH нг(А)-HF 4х2х0.52 категория 5e
(Материалы для монтажных работ)
|  | Цена=52,5/1,2*1,02*1,0009 | [24 empty] | Цена=52,5/1,2*1,02*1,0009
43 | ФЕРм08-02-144-01 прим. | Присоединение к зажимам жил проводов или кабелей сечением: до 2,5 мм2 |  |  | 4: 100 шт; 7: 0,06 |  |  |  |  | Присоединение к зажимам жил проводов или кабелей сечением: до 2,5 мм2
|  | Объем=6 / 100 | [22 empty] | Объем=6 / 100
| Приказ от 04.08.2020 № 421/пр прил.10 табл.2 п.1.1 | Производство работ осуществляется в помещениях эксплуатируемого объекта капитального строительства без остановки рабочего процесса, при этом: в зоне производства работ отсутствуют загромождающие помещение предметы ОЗП=1,2; ЭМ=1,2 к расх.; ЗПМ=1,2; ТЗ=1,2; ТЗМ=1,2 | [16 empty] | Производство работ осуществляется в помещениях эксплуатируемого объекта капитального строительства без остановки рабочего процесса, при этом: в зоне производства работ отсутствуют загромождающие помещение предметы ОЗП=1,2; ЭМ=1,2 к расх.; ЗПМ=1,2; ТЗ=1,2; ТЗМ=1,2
| 1 | ОТ |  |  | 8: 90.24; 9: 1,2; 10: 6.5; 11: 26,46; 12: 172 | [6 empty] | ОТ
| 4 | М |  |  | 8: 1.8; 10: 0.11; 11: 7,58; 12: 1 | [6 empty] | М
| 1-3-8 | Затраты труда рабочих (ср 3,8) |  |  | 4: чел.-ч; 5: 9,6; 6: 1,2; 7: 0,6912 | [7 empty] | Затраты труда рабочих (ср 3,8)
| 999-9950 | Вспомогательные ненормируемые ресурсы (2% от Оплаты труда рабочих) |  |  | 4: руб; 5: 1,8; 7: 0,108 | [7 empty] | Вспомогательные ненормируемые ресурсы (2% от Оплаты труда рабочих)
|  | ЗТ |  |  | 4: чел.-ч; 5: 9,6; 6: 1,2; 7: 0,6912 | [8 empty] | ЗТ
|  | Итого по расценке |  |  | 8: 92.04; 10: 6.61 | [9 empty] | Итого по расценке
|  | ФОТ |  |  | 10: 6.5; 12: 172 | [8 empty] | ФОТ
| Приказ № 812/пр от 21.12.2020 Прил. п.49.3 | НР Электротехнические установки на других объектах |  |  | 4: %; 5: 97; 7: 97; 10: 6.31; 12: 167 | [8 empty] | НР Электротехнические установки на других объектах
| Приказ № 774/пр от 11.12.2020 Прил. п.49.3 | СП Электротехнические установки на других объектах |  |  | 4: %; 5: 51; 7: 51; 10: 3.32; 12: 88 | [8 empty] | СП Электротехнические установки на других объектах
|  | Всего по позиции |  |  | 10: 16.24; 12: 428 | [10 empty] | Всего по позиции
44 | ТЦ_22.1.02.01_63_6321243415_22.04.2022_01 | Разъем RJ-45 UTP для кабеля категории 5е |  |  | шт |  |  | 6 | 8.42 |  | 6.73 | 7,58 | 51 |  |  |  |  | Разъем RJ-45 UTP для кабеля категории 5е
(Материалы для монтажных работ)
|  | Цена=9,9/1,2*1,02*1,0005 | [24 empty] | Цена=9,9/1,2*1,02*1,0005
45 | ФЕРм08-02-148-01 | Кабель до 35 кВ в проложенных трубах, блоках и коробах, масса 1 м кабеля: до 1 кг |  |  | 4: 100 м; 7: 0,02 |  |  |  |  | Кабель до 35 кВ в проложенных трубах, блоках и коробах, масса 1 м кабеля: до 1 кг
|  | Объем=(1+1) / 100 | [22 empty] | Объем=(1+1) / 100
| Приказ от 04.08.2020 № 421/пр прил.10 табл.2 п.1.1 | Производство работ осуществляется в помещениях эксплуатируемого объекта капитального строительства без остановки рабочего процесса, при этом: в зоне производства работ отсутствуют загромождающие помещение предметы ОЗП=1,2; ЭМ=1,2 к расх.; ЗПМ=1,2; ТЗ=1,2; ТЗМ=1,2 | [16 empty] | Производство работ осуществляется в помещениях эксплуатируемого объекта капитального строительства без остановки рабочего процесса, при этом: в зоне производства работ отсутствуют загромождающие помещение предметы ОЗП=1,2; ЭМ=1,2 к расх.; ЗПМ=1,2; ТЗ=1,2; ТЗМ=1,2
| 1 | ОТ |  |  | 8: 93.25; 9: 1,2; 10: 2.24; 11: 26,46; 12: 59 | [6 empty] | ОТ
| 2 | ЭМ |  |  | 8: 46.25; 9: 1,2; 10: 1.11; 11: 10,67; 12: 12 | [6 empty] | ЭМ
| 3 | в т.ч. ОТм |  |  | 8: 5.02; 9: 1,2; 10: 0.12; 11: 26,46; 12: 3 | [6 empty] | в т.ч. ОТм
| 4 | М |  |  | 8: 37.03; 10: 0.74; 11: 7,58; 12: 6 | [6 empty] | М
| 1-3-8 | Затраты труда рабочих (ср 3,8) |  |  | 4: чел.-ч; 5: 9,92; 6: 1,2; 7: 0,23808 | [7 empty] | Затраты труда рабочих (ср 3,8)
| 2 | Затраты труда машинистов |  |  | 4: чел.-ч; 5: 0,4; 6: 1,2; 7: 0,0096 | [7 empty] | Затраты труда машинистов
| 91.05.05-015 | Краны на автомобильном ходу, грузоподъемность 16 т |  |  | 4: маш.час; 5: 0,2; 6: 1,2; 7: 0,0048 | [7 empty] | Краны на автомобильном ходу, грузоподъемность 16 т
| 91.06.01-003 | Домкраты гидравлические, грузоподъемность 63-100 т |  |  | 4: маш.час; 5: 2,4; 6: 1,2; 7: 0,0576 | [7 empty] | Домкраты гидравлические, грузоподъемность 63-100 т
| 91.06.03-061 | Лебедки электрические тяговым усилием до 12,26 кН (1,25 т) |  |  | 4: маш.час; 5: 2,4; 6: 1,2; 7: 0,0576 | [7 empty] | Лебедки электрические тяговым усилием до 12,26 кН (1,25 т)
| 91.14.02-001 | Автомобили бортовые, грузоподъемность до 5 т |  |  | 4: маш.час; 5: 0,2; 6: 1,2; 7: 0,0048 | [7 empty] | Автомобили бортовые, грузоподъемность до 5 т
| 01.7.06.07-0002 | Лента монтажная, тип ЛМ-5 |  |  | 4: 10 м; 5: 0,096; 7: 0,00192 | [7 empty] | Лента монтажная, тип ЛМ-5
| 10.3.02.03-0011 | Припои оловянно-свинцовые бессурьмянистые, марка ПОС30 |  |  | 4: т; 5: 0,0005; 7: 0,00001 | [7 empty] | Припои оловянно-свинцовые бессурьмянистые, марка ПОС30
| 14.4.03.03-0002 | Лак битумный БТ-123 |  |  | 4: т; 5: 0,00006; 7: 0,0000012 | [7 empty] | Лак битумный БТ-123
| 999-9950 | Вспомогательные ненормируемые ресурсы (2% от Оплаты труда рабочих) |  |  | 4: руб; 5: 1,87; 7: 0,0374 | [7 empty] | Вспомогательные ненормируемые ресурсы (2% от Оплаты труда рабочих)
|  | ЗТ |  |  | 4: чел.-ч; 5: 9,92; 6: 1,2; 7: 0,23808 | [8 empty] | ЗТ
|  | ЗТм |  |  | 4: чел.-ч; 5: 0,4; 6: 1,2; 7: 0,0096 | [8 empty] | ЗТм
|  | Итого по расценке |  |  | 8: 176.53; 10: 4.09 | [9 empty] | Итого по расценке
|  | ФОТ |  |  | 10: 2.36; 12: 62 | [8 empty] | ФОТ
| Приказ № 812/пр от 21.12.2020 Прил. п.49.3 | НР Электротехнические установки на других объектах |  |  | 4: %; 5: 97; 7: 97; 10: 2.29; 12: 60 | [8 empty] | НР Электротехнические установки на других объектах
| Приказ № 774/пр от 11.12.2020 Прил. п.49.3 | СП Электротехнические установки на других объектах |  |  | 4: %; 5: 51; 7: 51; 10: 1.2; 12: 32 | [8 empty] | СП Электротехнические установки на других объектах
|  | Всего по позиции |  |  | 10: 7.58; 12: 169 | [10 empty] | Всего по позиции
46 | ФССЦ-21.1.06.04-0101 | Кабель монтажный МКЭШ 2х0,75-500 |  |  | 1000 м |  |  | 0,001 | 4947.03 |  | 4.95 | 7,58 | 38 |  |  |  |  | Кабель монтажный МКЭШ 2х0,75-500
(Материалы для монтажных работ)
|  | Объем=1 / 1000 | [22 empty] | Объем=1 / 1000
47 | ФССЦ-21.1.06.10-0374 | Кабель силовой с медными жилами ВВГнг(A)-LS 3х1,5ок |  |  | 1000 м |  |  | 0,001 | 10960.87 |  | 10.96 | 7,58 | 83 |  |  |  |  | Кабель силовой с медными жилами ВВГнг(A)-LS 3х1,5ок
(Материалы для монтажных работ)
|  | Объем=1 / 1000 | [22 empty] | Объем=1 / 1000
48 | ФЕРм08-02-398-01 | Провод в лотках, сечением: до 6 мм2 (сущ. лотки -50м.) |  |  | 4: 100 м; 7: 0,59 |  |  |  |  | Провод в лотках, сечением: до 6 мм2 (сущ. лотки -50м.)
|  | Объем=59 / 100 | [22 empty] | Объем=59 / 100
| Приказ от 04.08.2020 № 421/пр прил.10 табл.2 п.1.1 | Производство работ осуществляется в помещениях эксплуатируемого объекта капитального строительства без остановки рабочего процесса, при этом: в зоне производства работ отсутствуют загромождающие помещение предметы ОЗП=1,2; ЭМ=1,2 к расх.; ЗПМ=1,2; ТЗ=1,2; ТЗМ=1,2 | [16 empty] | Производство работ осуществляется в помещениях эксплуатируемого объекта капитального строительства без остановки рабочего процесса, при этом: в зоне производства работ отсутствуют загромождающие помещение предметы ОЗП=1,2; ЭМ=1,2 к расх.; ЗПМ=1,2; ТЗ=1,2; ТЗМ=1,2
| 1 | ОТ |  |  | 8: 9.68; 9: 1,2; 10: 6.85; 11: 26,46; 12: 181 | [6 empty] | ОТ
| 2 | ЭМ |  |  | 8: 1.81; 9: 1,2; 10: 1.28; 11: 10,67; 12: 14 | [6 empty] | ЭМ
| 3 | в т.ч. ОТм |  |  | 8: 0.26; 9: 1,2; 10: 0.18; 11: 26,46; 12: 5 | [6 empty] | в т.ч. ОТм
| 4 | М |  |  | 8: 9.93; 10: 5.86; 11: 7,58; 12: 44 | [6 empty] | М
| 1-3-8 | Затраты труда рабочих (ср 3,8) |  |  | 4: чел.-ч; 5: 1,03; 6: 1,2; 7: 0,72924 | [7 empty] | Затраты труда рабочих (ср 3,8)
| 2 | Затраты труда машинистов |  |  | 4: чел.-ч; 5: 0,02; 6: 1,2; 7: 0,01416 | [7 empty] | Затраты труда машинистов
| 91.05.05-015 | Краны на автомобильном ходу, грузоподъемность 16 т |  |  | 4: маш.час; 5: 0,01; 6: 1,2; 7: 0,00708 | [7 empty] | Краны на автомобильном ходу, грузоподъемность 16 т
| 91.14.02-001 | Автомобили бортовые, грузоподъемность до 5 т |  |  | 4: маш.час; 5: 0,01; 6: 1,2; 7: 0,00708 | [7 empty] | Автомобили бортовые, грузоподъемность до 5 т
| 01.7.06.05-0041 | Лента изоляционная прорезиненная односторонняя, ширина 20 мм, толщина 0,25-0,35 мм |  |  | 4: кг; 5: 0,16; 7: 0,0944 | [7 empty] | Лента изоляционная прорезиненная односторонняя, ширина 20 мм, толщина 0,25-0,35 мм
| 01.7.06.07-0002 | Лента монтажная, тип ЛМ-5 |  |  | 4: 10 м; 5: 0,5; 7: 0,295 | [7 empty] | Лента монтажная, тип ЛМ-5
| 14.4.02.09-0001 | Краска |  |  | 4: кг; 5: 0,05; 7: 0,0295 | [7 empty] | Краска
| 999-9950 | Вспомогательные ненормируемые ресурсы (2% от Оплаты труда рабочих) |  |  | 4: руб; 5: 0,19; 7: 0,1121 | [7 empty] | Вспомогательные ненормируемые ресурсы (2% от Оплаты труда рабочих)
|  | ЗТ |  |  | 4: чел.-ч; 5: 1,03; 6: 1,2; 7: 0,72924 | [8 empty] | ЗТ
|  | ЗТм |  |  | 4: чел.-ч; 5: 0,02; 6: 1,2; 7: 0,01416 | [8 empty] | ЗТм
|  | Итого по расценке |  |  | 8: 21.42; 10: 13.99 | [9 empty] | Итого по расценке
|  | ФОТ |  |  | 10: 7.03; 12: 186 | [8 empty] | ФОТ
| Приказ № 812/пр от 21.12.2020 Прил. п.49.3 | НР Электротехнические установки на других объектах |  |  | 4: %; 5: 97; 7: 97; 10: 6.82; 12: 180 | [8 empty] | НР Электротехнические установки на других объектах
| Приказ № 774/пр от 11.12.2020 Прил. п.49.3 | СП Электротехнические установки на других объектах |  |  | 4: %; 5: 51; 7: 51; 10: 3.59; 12: 95 | [8 empty] | СП Электротехнические установки на других объектах
|  | Всего по позиции |  |  | 10: 24.4; 12: 514 | [10 empty] | Всего по позиции
49 | ТЦ_21.0.00.00_63_6321243415_22.04.2022_01 | Провод монтажный МКЭШнг(A)-LS 4х0.75 ТРТС |  |  | м |  |  | 52 | 134.42 |  | 922.16 | 7,58 | 6990 |  |  |  |  | Провод монтажный МКЭШнг(A)-LS 4х0.75 ТРТС
(Материалы для монтажных работ)
|  | Цена=158,00/1,2*1,02*1,0009 | [24 empty] | Цена=158,00/1,2*1,02*1,0009
50 | ТЦ_21.0.00.00_63_6321243415_22.04.2022_01 | Кабель витая пара U/UTP ZH нг(А)-HF 4х2х0.52 категория 5e |  |  | м |  |  | 7 | 44.67 |  | 41.29 | 7,58 | 313 |  |  |  |  | Кабель витая пара U/UTP ZH нг(А)-HF 4х2х0.52 категория 5e
(Материалы для монтажных работ)
|  | Цена=52,5/1,2*1,02*1,0009 | [24 empty] | Цена=52,5/1,2*1,02*1,0009
51 | ФЕРм08-02-409-09 | Труба гофрированная ПВХ для защиты проводов и кабелей по установленным конструкциям, по стенам, колоннам, потолкам, основанию пола |  |  | 4: 100 м; 7: 0,19 |  |  |  |  | Труба гофрированная ПВХ для защиты проводов и кабелей по установленным конструкциям, по стенам, колоннам, потолкам, основанию пола
|  | Объем=19 / 100 | [22 empty] | Объем=19 / 100
| 1 | ОТ |  |  | 8: 139.54; 10: 26.51; 11: 26,46; 12: 701 | [6 empty] | ОТ
| 4 | М |  |  | 8: 16.79; 10: 3.19; 11: 7,58; 12: 24 | [6 empty] | М
| 1-3-6 | Затраты труда рабочих (ср 3,6) |  |  | 4: чел.-ч; 5: 15,2; 7: 2,888 | [7 empty] | Затраты труда рабочих (ср 3,6)
| 01.7.15.07-0152 | Дюбели с шурупом, размер 6х35 мм |  |  | 4: 100 шт; 5: 1,75; 7: 0,3325 | [7 empty] | Дюбели с шурупом, размер 6х35 мм
| 999-9950 | Вспомогательные ненормируемые ресурсы (2% от Оплаты труда рабочих) |  |  | 4: руб; 5: 2,79; 7: 0,5301 | [7 empty] | Вспомогательные ненормируемые ресурсы (2% от Оплаты труда рабочих)
|  | ЗТ |  |  | 4: чел.-ч; 5: 15,2; 7: 2,888 | [8 empty] | ЗТ
|  | Итого по расценке |  |  | 8: 156.33; 10: 29.7 | [9 empty] | Итого по расценке
|  | ФОТ |  |  | 10: 26.51; 12: 701 | [8 empty] | ФОТ
|  | НР Материалы для монтажных работ |  |  | 4: %; 5: 0; 7: 0 | [8 empty] | НР Материалы для монтажных работ
|  | СП Материалы для монтажных работ |  |  | 4: %; 5: 0; 7: 0 | [8 empty] | СП Материалы для монтажных работ
|  | Всего по позиции |  |  | 10: 29.7; 12: 725 | [10 empty] | Всего по позиции
52 | ФССЦ-24.3.03.05-0013 | Трубы полиэтиленовые гибкие гофрированные легкие с протяжкой, номинальный внутренний диаметр 25 мм |  |  | м |  |  | 19 | 4.9 |  | 93.1 | 7,58 | 706 |  |  |  |  | Трубы полиэтиленовые гибкие гофрированные легкие с протяжкой, номинальный внутренний диаметр 25 мм
(Материалы для монтажных работ)
53 | ФССЦ-20.2.05.02-0011 | Держатель пластмассовый с защелкой для труб диаметром 25 мм |  |  | 100 шт |  |  | 0,38 | 38 |  | 14.44 | 7,58 | 109 |  |  |  |  | Держатель пластмассовый с защелкой для труб диаметром 25 мм
(Материалы для монтажных работ)
|  | Объем=38 / 100 | [22 empty] | Объем=38 / 100
54 | ТЦ_20.2.09.00_63_6321243415_22.04.2022_01 | Муфта труба-коробка IP65 BS25 |  |  | шт |  |  | 2 | 123.31 |  | 32.59 | 7,58 | 247 |  |  |  |  | Муфта труба-коробка IP65 BS25
(Материалы для монтажных работ)
|  | Цена=7250,0/50/1,2*1,02*1,0005 | [24 empty] | Цена=7250,0/50/1,2*1,02*1,0005
55 | ФЕРм08-02-390-01 | Короба пластмассовые: шириной до 40 мм |  |  | 4: 100 м; 7: 0,08 |  |  |  |  | Короба пластмассовые: шириной до 40 мм
|  | Объем=(4*2) / 100 | [22 empty] | Объем=(4*2) / 100
| Приказ от 04.08.2020 № 421/пр прил.10 табл.2 п.1.1 | Производство работ осуществляется в помещениях эксплуатируемого объекта капитального строительства без остановки рабочего процесса, при этом: в зоне производства работ отсутствуют загромождающие помещение предметы ОЗП=1,2; ЭМ=1,2 к расх.; ЗПМ=1,2; ТЗ=1,2; ТЗМ=1,2 | [16 empty] | Производство работ осуществляется в помещениях эксплуатируемого объекта капитального строительства без остановки рабочего процесса, при этом: в зоне производства работ отсутствуют загромождающие помещение предметы ОЗП=1,2; ЭМ=1,2 к расх.; ЗПМ=1,2; ТЗ=1,2; ТЗМ=1,2
| 1 | ОТ |  |  | 8: 154.92; 9: 1,2; 10: 14.87; 11: 26,46; 12: 393 | [6 empty] | ОТ
| 2 | ЭМ |  |  | 8: 0.31; 9: 1,2; 10: 0.03; 11: 10,67 | [6 empty] | ЭМ
| 3 | в т.ч. ОТм |  |  | 8: 0.14; 9: 1,2; 10: 0.01; 11: 26,46 | [6 empty] | в т.ч. ОТм
| 4 | М |  |  | 8: 51.53; 10: 4.12; 11: 7,58; 12: 31 | [6 empty] | М
| 1-3-9 | Затраты труда рабочих (ср 3,9) |  |  | 4: чел.-ч; 5: 16,29; 6: 1,2; 7: 1,56384 | [7 empty] | Затраты труда рабочих (ср 3,9)
| 2 | Затраты труда машинистов |  |  | 4: чел.-ч; 5: 0,01; 6: 1,2; 7: 0,00096 | [7 empty] | Затраты труда машинистов
| 91.06.06-048 | Подъемники одномачтовые, грузоподъемность до 500 кг, высота подъема 45 м |  |  | 4: маш.час; 5: 0,01; 6: 1,2; 7: 0,00096 | [7 empty] | Подъемники одномачтовые, грузоподъемность до 500 кг, высота подъема 45 м
| 01.7.15.07-0022 | Дюбели распорные полиэтиленовые, размер 6х40 мм |  |  | 4: 1000 шт; 5: 0,2; 7: 0,016 | [7 empty] | Дюбели распорные полиэтиленовые, размер 6х40 мм
| 01.7.15.14-0165 | Шурупы с полукруглой головкой 4х40 мм |  |  | 4: т; 5: 0,001; 7: 0,00008 | [7 empty] | Шурупы с полукруглой головкой 4х40 мм
| 999-9950 | Вспомогательные ненормируемые ресурсы (2% от Оплаты труда рабочих) |  |  | 4: руб; 5: 3,1; 7: 0,248 | [7 empty] | Вспомогательные ненормируемые ресурсы (2% от Оплаты труда рабочих)
|  | ЗТ |  |  | 4: чел.-ч; 5: 16,29; 6: 1,2; 7: 1,56384 | [8 empty] | ЗТ
|  | ЗТм |  |  | 4: чел.-ч; 5: 0,01; 6: 1,2; 7: 0,00096 | [8 empty] | ЗТм
|  | Итого по расценке |  |  | 8: 206.76; 10: 19.02 | [9 empty] | Итого по расценке
|  | ФОТ |  |  | 10: 14.88; 12: 393 | [8 empty] | ФОТ
| Приказ № 812/пр от 21.12.2020 Прил. п.49.3 | НР Электротехнические установки на других объектах |  |  | 4: %; 5: 97; 7: 97; 10: 14.43; 12: 381 | [8 empty] | НР Электротехнические установки на других объектах
| Приказ № 774/пр от 11.12.2020 Прил. п.49.3 | СП Электротехнические установки на других объектах |  |  | 4: %; 5: 51; 7: 51; 10: 7.59; 12: 200 | [8 empty] | СП Электротехнические установки на других объектах
|  | Всего по позиции |  |  | 10: 41.04; 12: 1005 | [10 empty] | Всего по позиции
56 | ФССЦ-20.2.05.04-0022 | Кабель-канал (короб) 10х15 мм |  |  | м |  |  | 8 | 1.15 |  | 9.2 | 7,58 | 70 |  |  |  |  | Кабель-канал (короб) 10х15 мм
(Материалы для монтажных работ)
|  | Объем=4*2 | [22 empty] | Объем=4*2
57 | ФССЦ-20.2.08.07-0059 | Скобы анодированные однолапковые для крепления кабелей, проводов, труб к различным основаниям, СМО 31-32 |  |  | 100 шт |  |  | 0,08 | 116.7 |  | 9.34 | 7,58 | 71 |  |  |  |  | Скобы анодированные однолапковые для крепления кабелей, проводов, труб к различным основаниям, СМО 31-32
(Материалы для монтажных работ)
|  | Объем=8 / 100 | [22 empty] | Объем=8 / 100
58 | ФЕРм08-02-409-03 прим. | Труба винипластовая по установленным конструкциям, по стенам и колоннам с креплением скобами. (прим.) |  |  | 4: 100 м; 7: 0,0615 |  |  |  |  | Труба винипластовая по установленным конструкциям, по стенам и колоннам с креплением скобами. (прим.)
|  | Объем=6,15 / 100 | [22 empty] | Объем=6,15 / 100
| Приказ от 04.08.2020 № 421/пр прил.10 табл.2 п.1.1 | Производство работ осуществляется в помещениях эксплуатируемого объекта капитального строительства без остановки рабочего процесса, при этом: в зоне производства работ отсутствуют загромождающие помещение предметы ОЗП=1,2; ЭМ=1,2 к расх.; ЗПМ=1,2; ТЗ=1,2; ТЗМ=1,2 | [16 empty] | Производство работ осуществляется в помещениях эксплуатируемого объекта капитального строительства без остановки рабочего процесса, при этом: в зоне производства работ отсутствуют загромождающие помещение предметы ОЗП=1,2; ЭМ=1,2 к расх.; ЗПМ=1,2; ТЗ=1,2; ТЗМ=1,2
| 1 | ОТ |  |  | 8: 294.03; 9: 1,2; 10: 21.7; 11: 26,46; 12: 574 | [6 empty] | ОТ
| 2 | ЭМ |  |  | 8: 80.89; 9: 1,2; 10: 5.97; 11: 10,67; 12: 64 | [6 empty] | ЭМ
| 3 | в т.ч. ОТм |  |  | 8: 8.79; 9: 1,2; 10: 0.65; 11: 26,46; 12: 17 | [6 empty] | в т.ч. ОТм
| 4 | М |  |  | 8: 30.22; 10: 1.86; 11: 7,58; 12: 14 | [6 empty] | М
| 1-3-8 | Затраты труда рабочих (ср 3,8) |  |  | 4: чел.-ч; 5: 31,28; 6: 1,2; 7: 2,308464 | [7 empty] | Затраты труда рабочих (ср 3,8)
| 2 | Затраты труда машинистов |  |  | 4: чел.-ч; 5: 0,7; 6: 1,2; 7: 0,05166 | [7 empty] | Затраты труда машинистов
| 91.05.05-015 | Краны на автомобильном ходу, грузоподъемность 16 т |  |  | 4: маш.час; 5: 0,35; 6: 1,2; 7: 0,02583 | [7 empty] | Краны на автомобильном ходу, грузоподъемность 16 т
| 91.14.02-001 | Автомобили бортовые, грузоподъемность до 5 т |  |  | 4: маш.час; 5: 0,35; 6: 1,2; 7: 0,02583 | [7 empty] | Автомобили бортовые, грузоподъемность до 5 т
| 91.17.04-233 | Установки для сварки ручной дуговой (постоянного тока) |  |  | 4: маш.час; 5: 2,16; 6: 1,2; 7: 0,159408 | [7 empty] | Установки для сварки ручной дуговой (постоянного тока)
| 01.7.11.07-0034 | Электроды сварочные Э42А, диаметр 4 мм |  |  | 4: кг; 5: 0,96; 7: 0,05904 | [7 empty] | Электроды сварочные Э42А, диаметр 4 мм
| 14.1.02.01-0002 | Клей БМК-5к |  |  | 4: кг; 5: 0,55; 7: 0,033825 | [7 empty] | Клей БМК-5к
| 999-9950 | Вспомогательные ненормируемые ресурсы (2% от Оплаты труда рабочих) |  |  | 4: руб; 5: 5,88; 7: 0,36162 | [7 empty] | Вспомогательные ненормируемые ресурсы (2% от Оплаты труда рабочих)
|  | ЗТ |  |  | 4: чел.-ч; 5: 31,28; 6: 1,2; 7: 2,308464 | [8 empty] | ЗТ
|  | ЗТм |  |  | 4: чел.-ч; 5: 0,7; 6: 1,2; 7: 0,05166 | [8 empty] | ЗТм
|  | Итого по расценке |  |  | 8: 405.14; 10: 29.53 | [9 empty] | Итого по расценке
|  | ФОТ |  |  | 10: 22.35; 12: 591 | [8 empty] | ФОТ
| Приказ № 812/пр от 21.12.2020 Прил. п.49.3 | НР Электротехнические установки на других объектах |  |  | 4: %; 5: 97; 7: 97; 10: 21.68; 12: 573 | [8 empty] | НР Электротехнические установки на других объектах
| Приказ № 774/пр от 11.12.2020 Прил. п.49.3 | СП Электротехнические установки на других объектах |  |  | 4: %; 5: 51; 7: 51; 10: 11.4; 12: 301 | [8 empty] | СП Электротехнические установки на других объектах
|  | Всего по позиции |  |  | 10: 62.61; 12: 1526 | [10 empty] | Всего по позиции
59 | ТЦ_24.3.01.04_50_7736192449_10.03.2022_02 | Труба канализационная НПВХ Дн= 400х9,8 Б/НАП L=6,15М В/К SN4 ХЕМКОР |  |  | шт |  |  | 1 | 23127.08 |  | 3051.06 | 7,58 | 23127 |  |  |  |  | Труба канализационная НПВХ Дн= 400х9,8 Б/НАП L=6,15М В/К SN4 ХЕМКОР
(Материалы для монтажных работ)
|  | Цена=27108,03/1,2*1,02*1,0037 | [24 empty] | Цена=27108,03/1,2*1,02*1,0037
60 | ТЦ_09.2.02.00_63_6321243415_21.12.2021_01 | Подвес потолочный STRUT 41х41-200 HDZ |  |  | шт |  |  | 2 | 941.6 |  | 248.42 | 7,58 | 1883 |  |  |  |  | Подвес потолочный STRUT 41х41-200 HDZ
(Материалы для монтажных работ)
|  | Цена=2210,0/2/1,2*1,02*1,0025 | [24 empty] | Цена=2210,0/2/1,2*1,02*1,0025
61 | ФССЦ-20.5.02.06-0003 | Коробка разветвительная для открытой проводки размером 150х110х70 мм |  |  | 10 шт |  |  | 0,1 | 276.3 |  | 27.63 | 7,58 | 209 |  |  |  |  | Коробка разветвительная для открытой проводки размером 150х110х70 мм
(Материалы для монтажных работ)
|  | Объем=1 / 10 | [22 empty] | Объем=1 / 10
62 | ФЕРм08-02-396-02 | Короб металлический на конструкциях, кронштейнах, по фермам и колоннам, длина: 3 м |  |  | 4: 100 м; 7: 0,09 |  |  |  |  | Короб металлический на конструкциях, кронштейнах, по фермам и колоннам, длина: 3 м
|  | Объем=(3*3) / 100 | [22 empty] | Объем=(3*3) / 100
| Приказ от 04.08.2020 № 421/пр прил.10 табл.2 п.1.1 | Производство работ осуществляется в помещениях эксплуатируемого объекта капитального строительства без остановки рабочего процесса, при этом: в зоне производства работ отсутствуют загромождающие помещение предметы ОЗП=1,2; ЭМ=1,2 к расх.; ЗПМ=1,2; ТЗ=1,2; ТЗМ=1,2 | [16 empty] | Производство работ осуществляется в помещениях эксплуатируемого объекта капитального строительства без остановки рабочего процесса, при этом: в зоне производства работ отсутствуют загромождающие помещение предметы ОЗП=1,2; ЭМ=1,2 к расх.; ЗПМ=1,2; ТЗ=1,2; ТЗМ=1,2
| 1 | ОТ |  |  | 8: 238.38; 9: 1,2; 10: 25.75; 11: 26,46; 12: 681 | [6 empty] | ОТ
| 2 | ЭМ |  |  | 8: 241.14; 9: 1,2; 10: 26.04; 11: 10,67; 12: 278 | [6 empty] | ЭМ
| 3 | в т.ч. ОТм |  |  | 8: 71.32; 9: 1,2; 10: 7.7; 11: 26,46; 12: 204 | [6 empty] | в т.ч. ОТм
| 4 | М |  |  | 8: 186.57; 10: 16.79; 11: 7,58; 12: 127 | [6 empty] | М
| 1-3-8 | Затраты труда рабочих (ср 3,8) |  |  | 4: чел.-ч; 5: 25,36; 6: 1,2; 7: 2,73888 | [7 empty] | Затраты труда рабочих (ср 3,8)
| 2 | Затраты труда машинистов |  |  | 4: чел.-ч; 5: 7,04; 6: 1,2; 7: 0,76032 | [7 empty] | Затраты труда машинистов
| 91.05.05-015 | Краны на автомобильном ходу, грузоподъемность 16 т |  |  | 4: маш.час; 5: 0,1; 6: 1,2; 7: 0,0108 | [7 empty] | Краны на автомобильном ходу, грузоподъемность 16 т
| 91.06.06-042 | Подъемники гидравлические, высота подъема 10 м |  |  | 4: маш.час; 5: 6,84; 6: 1,2; 7: 0,73872 | [7 empty] | Подъемники гидравлические, высота подъема 10 м
| 91.14.02-001 | Автомобили бортовые, грузоподъемность до 5 т |  |  | 4: маш.час; 5: 0,1; 6: 1,2; 7: 0,0108 | [7 empty] | Автомобили бортовые, грузоподъемность до 5 т
| 91.17.04-233 | Установки для сварки ручной дуговой (постоянного тока) |  |  | 4: маш.час; 5: 2,54; 6: 1,2; 7: 0,27432 | [7 empty] | Установки для сварки ручной дуговой (постоянного тока)
| 01.7.11.07-0034 | Электроды сварочные Э42А, диаметр 4 мм |  |  | 4: кг; 5: 6,84; 7: 0,6156 | [7 empty] | Электроды сварочные Э42А, диаметр 4 мм
| 01.7.15.03-0042 | Болты с гайками и шайбами строительные |  |  | 4: кг; 5: 0,8; 7: 0,072 | [7 empty] | Болты с гайками и шайбами строительные
| 01.7.15.07-0014 | Дюбели распорные полипропиленовые |  |  | 4: 100 шт; 5: 0,4; 7: 0,036 | [7 empty] | Дюбели распорные полипропиленовые
| 20.2.08.07-0033 | Скоба У1078 |  |  | 4: 100 шт; 5: 0,11; 7: 0,0099 | [7 empty] | Скоба У1078
| 999-9950 | Вспомогательные ненормируемые ресурсы (2% от Оплаты труда рабочих) |  |  | 4: руб; 5: 4,77; 7: 0,4293 | [7 empty] | Вспомогательные ненормируемые ресурсы (2% от Оплаты труда рабочих)
|  | ЗТ |  |  | 4: чел.-ч; 5: 25,36; 6: 1,2; 7: 2,73888 | [8 empty] | ЗТ
|  | ЗТм |  |  | 4: чел.-ч; 5: 7,04; 6: 1,2; 7: 0,76032 | [8 empty] | ЗТм
|  | Итого по расценке |  |  | 8: 666.09; 10: 68.58 | [9 empty] | Итого по расценке
|  | ФОТ |  |  | 10: 33.45; 12: 885 | [8 empty] | ФОТ
| Приказ № 812/пр от 21.12.2020 Прил. п.49.3 | НР Электротехнические установки на других объектах |  |  | 4: %; 5: 97; 7: 97; 10: 32.45; 12: 858 | [8 empty] | НР Электротехнические установки на других объектах
| Приказ № 774/пр от 11.12.2020 Прил. п.49.3 | СП Электротехнические установки на других объектах |  |  | 4: %; 5: 51; 7: 51; 10: 17.06; 12: 451 | [8 empty] | СП Электротехнические установки на других объектах
|  | Всего по позиции |  |  | 10: 118.09; 12: 2395 | [10 empty] | Всего по позиции
63 | ФССЦ-01.7.15.03-0042 | Болты с гайками и шайбами строительные |  |  | кг |  |  | -0,072 | 9.04 |  | -0.65 | 7,58 | -5 |  |  |  |  | Болты с гайками и шайбами строительные
(Материалы для монтажных работ)
64 | ФССЦ-01.7.15.07-0014 | Дюбели распорные полипропиленовые |  |  | 100 шт |  |  | -0,036 | 86 |  | -3.1 | 7,58 | -23 |  |  |  |  | Дюбели распорные полипропиленовые
(Материалы для монтажных работ)
65 | ФССЦ-20.2.08.07-0033 | Скоба У1078 |  |  | 100 шт |  |  | 0,0099 | 617 |  | 6.11 | 7,58 | 46 |  |  |  |  | Скоба У1078
(Материалы для монтажных работ)
66 | ФССЦ-20.2.07.05-0011 | Лоток металлический перфорированный размером 50х50 мм, с крышкой |  |  | м |  |  | 9 | 26.11 |  | 234.99 | 7,58 | 1781 |  |  |  |  | Лоток металлический перфорированный размером 50х50 мм, с крышкой
(Материалы для монтажных работ)
67 | ТЦ_20.2.08.05_63_6321243415_22.04.2022_01 | Профиль С-образный 41х21, L=3м, толщ. 2,5мм |  |  | шт |  |  | 2 | 2519.12 |  | 664.64 | 7,58 | 5038 |  |  |  |  | Профиль С-образный 41х21, L=3м, толщ. 2,5мм
(Материалы для монтажных работ)
|  | Цена=2961,0/1,2*1,02*1,0009 | [24 empty] | Цена=2961,0/1,2*1,02*1,0009
68 | ФССЦ-01.7.15.02-0032 | Болты анкерные с гайкой, размер 8,0х65 мм |  |  | 100 шт |  |  | 0,14 | 86 |  | 12.04 | 7,58 | 91 |  |  |  |  | Болты анкерные с гайкой, размер 8,0х65 мм
(Материалы для монтажных работ)
|  | Объем=14 / 100 | [22 empty] | Объем=14 / 100
69 | ТЦ_01.7.15.12_63_6321243415_22.04.2022_01 | Шпилька М6х2000 |  |  | шт |  |  | 3 | 159.03 |  | 62.93 | 7,58 | 477 |  |  |  |  | Шпилька М6х2000
(Материалы для монтажных работ)
|  | Цена=187/1,2*1,02*1,0005 | [24 empty] | Цена=187/1,2*1,02*1,0005
70 | ФЕРм08-01-082-01 | Зажим наборный без кожуха |  |  | 4: 100 шт; 7: 0,01 |  |  |  |  | Зажим наборный без кожуха
|  | Объем=1 / 100 | [22 empty] | Объем=1 / 100
| Приказ от 04.08.2020 № 421/пр прил.10 табл.2 п.1.1 | Производство работ осуществляется в помещениях эксплуатируемого объекта капитального строительства без остановки рабочего процесса, при этом: в зоне производства работ отсутствуют загромождающие помещение предметы ОЗП=1,2; ЭМ=1,2 к расх.; ЗПМ=1,2; ТЗ=1,2; ТЗМ=1,2 | [16 empty] | Производство работ осуществляется в помещениях эксплуатируемого объекта капитального строительства без остановки рабочего процесса, при этом: в зоне производства работ отсутствуют загромождающие помещение предметы ОЗП=1,2; ЭМ=1,2 к расх.; ЗПМ=1,2; ТЗ=1,2; ТЗМ=1,2
| 1 | ОТ |  |  | 8: 396.34; 9: 1,2; 10: 4.76; 11: 26,46; 12: 126 | [6 empty] | ОТ
| 2 | ЭМ |  |  | 8: 19.41; 9: 1,2; 10: 0.23; 11: 10,67; 12: 2 | [6 empty] | ЭМ
| 3 | в т.ч. ОТм |  |  | 8: 2.51; 9: 1,2; 10: 0.03; 11: 26,46; 12: 1 | [6 empty] | в т.ч. ОТм
| 4 | М |  |  | 8: 402.81; 10: 4.03; 11: 7,58; 12: 31 | [6 empty] | М
| 1-4-0 | Затраты труда рабочих (ср 4) |  |  | 4: чел.-ч; 5: 41,2; 6: 1,2; 7: 0,4944 | [7 empty] | Затраты труда рабочих (ср 4)
| 2 | Затраты труда машинистов |  |  | 4: чел.-ч; 5: 0,2; 6: 1,2; 7: 0,0024 | [7 empty] | Затраты труда машинистов
| 91.05.05-015 | Краны на автомобильном ходу, грузоподъемность 16 т |  |  | 4: маш.час; 5: 0,1; 6: 1,2; 7: 0,0012 | [7 empty] | Краны на автомобильном ходу, грузоподъемность 16 т
| 91.14.02-001 | Автомобили бортовые, грузоподъемность до 5 т |  |  | 4: маш.час; 5: 0,1; 6: 1,2; 7: 0,0012 | [7 empty] | Автомобили бортовые, грузоподъемность до 5 т
| 91.17.04-233 | Установки для сварки ручной дуговой (постоянного тока) |  |  | 4: маш.час; 5: 0,16; 6: 1,2; 7: 0,00192 | [7 empty] | Установки для сварки ручной дуговой (постоянного тока)
| 08.3.07.01-0076 | Прокат полосовой, горячекатаный, марка стали Ст3сп, ширина 50-200 мм, толщина 4-5 мм |  |  | 4: т; 5: 0,003; 7: 0,00003 | [7 empty] | Прокат полосовой, горячекатаный, марка стали Ст3сп, ширина 50-200 мм, толщина 4-5 мм
| 14.4.02.09-0001 | Краска |  |  | 4: кг; 5: 0,8; 7: 0,008 | [7 empty] | Краска
| 20.5.04.03-0011 | Зажимы наборные |  |  | 4: шт; 5: 102; 7: 1,02 | [7 empty] | Зажимы наборные
| 999-9950 | Вспомогательные ненормируемые ресурсы (2% от Оплаты труда рабочих) |  |  | 4: руб; 5: 7,93; 7: 0,0793 | [7 empty] | Вспомогательные ненормируемые ресурсы (2% от Оплаты труда рабочих)
|  | ЗТ |  |  | 4: чел.-ч; 5: 41,2; 6: 1,2; 7: 0,4944 | [8 empty] | ЗТ
|  | ЗТм |  |  | 4: чел.-ч; 5: 0,2; 6: 1,2; 7: 0,0024 | [8 empty] | ЗТм
|  | Итого по расценке |  |  | 8: 818.56; 10: 9.02 | [9 empty] | Итого по расценке
|  | ФОТ |  |  | 10: 4.79; 12: 127 | [8 empty] | ФОТ
| Приказ № 812/пр от 21.12.2020 Прил. п.49.3 | НР Электротехнические установки на других объектах |  |  | 4: %; 5: 97; 7: 97; 10: 4.65; 12: 123 | [8 empty] | НР Электротехнические установки на других объектах
| Приказ № 774/пр от 11.12.2020 Прил. п.49.3 | СП Электротехнические установки на других объектах |  |  | 4: %; 5: 51; 7: 51; 10: 2.44; 12: 65 | [8 empty] | СП Электротехнические установки на других объектах
|  | Всего по позиции |  |  | 10: 16.11; 12: 347 | [10 empty] | Всего по позиции
71 | ФССЦ-20.5.04.03-0011 | Зажимы наборные |  |  | шт |  |  | -1,02 | 3.5 |  | -3.57 | 7,58 | -27 |  |  |  |  | Зажимы наборные
(Материалы для монтажных работ)
72 | ФССЦ-20.1.01.03-0001 | Зажим винтовой ЗВИ-3 1-2,5 мм2 12 пар |  |  | шт |  |  | 1 | 3.6 |  | 3.6 | 7,58 | 27 |  |  |  |  | Зажим винтовой ЗВИ-3 1-2,5 мм2 12 пар
(Материалы для монтажных работ)
73 | ФЕРм08-02-407-01 | Труба стальная по установленным конструкциям, по стенам с креплением скобами, диаметр: до 25 мм |  |  | 4: 100 м; 7: 0,08 |  |  |  |  | Труба стальная по установленным конструкциям, по стенам с креплением скобами, диаметр: до 25 мм
|  | Объем=8 / 100 | [22 empty] | Объем=8 / 100
| Приказ от 04.08.2020 № 421/пр прил.10 табл.2 п.1.1 | Производство работ осуществляется в помещениях эксплуатируемого объекта капитального строительства без остановки рабочего процесса, при этом: в зоне производства работ отсутствуют загромождающие помещение предметы ОЗП=1,2; ЭМ=1,2 к расх.; ЗПМ=1,2; ТЗ=1,2; ТЗМ=1,2 | [16 empty] | Производство работ осуществляется в помещениях эксплуатируемого объекта капитального строительства без остановки рабочего процесса, при этом: в зоне производства работ отсутствуют загромождающие помещение предметы ОЗП=1,2; ЭМ=1,2 к расх.; ЗПМ=1,2; ТЗ=1,2; ТЗМ=1,2
| 1 | ОТ |  |  | 8: 231.62; 9: 1,2; 10: 22.24; 11: 26,46; 12: 588 | [6 empty] | ОТ
| 2 | ЭМ |  |  | 8: 110.45; 9: 1,2; 10: 10.6; 11: 10,67; 12: 113 | [6 empty] | ЭМ
| 3 | в т.ч. ОТм |  |  | 8: 9.54; 9: 1,2; 10: 0.92; 11: 26,46; 12: 24 | [6 empty] | в т.ч. ОТм
| 4 | М |  |  | 8: 262.94; 10: 21.04; 11: 7,58; 12: 159 | [6 empty] | М
| 1-3-8 | Затраты труда рабочих (ср 3,8) |  |  | 4: чел.-ч; 5: 24,64; 6: 1,2; 7: 2,36544 | [7 empty] | Затраты труда рабочих (ср 3,8)
| 2 | Затраты труда машинистов |  |  | 4: чел.-ч; 5: 0,76; 6: 1,2; 7: 0,07296 | [7 empty] | Затраты труда машинистов
| 91.05.05-015 | Краны на автомобильном ходу, грузоподъемность 16 т |  |  | 4: маш.час; 5: 0,38; 6: 1,2; 7: 0,03648 | [7 empty] | Краны на автомобильном ходу, грузоподъемность 16 т
| 91.14.02-001 | Автомобили бортовые, грузоподъемность до 5 т |  |  | 4: маш.час; 5: 0,38; 6: 1,2; 7: 0,03648 | [7 empty] | Автомобили бортовые, грузоподъемность до 5 т
| 91.17.04-233 | Установки для сварки ручной дуговой (постоянного тока) |  |  | 4: маш.час; 5: 5,14; 6: 1,2; 7: 0,49344 | [7 empty] | Установки для сварки ручной дуговой (постоянного тока)
| 01.7.06.11-0021 | Лента ФУМ |  |  | 4: кг; 5: 0,03; 7: 0,0024 | [7 empty] | Лента ФУМ
| 01.7.11.07-0034 | Электроды сварочные Э42А, диаметр 4 мм |  |  | 4: кг; 5: 1,05; 7: 0,084 | [7 empty] | Электроды сварочные Э42А, диаметр 4 мм
| 01.7.15.07-0014 | Дюбели распорные полипропиленовые |  |  | 4: 100 шт; 5: 0,82; 7: 0,0656 | [7 empty] | Дюбели распорные полипропиленовые
| 14.4.02.09-0001 | Краска |  |  | 4: кг; 5: 1,9; 7: 0,152 | [7 empty] | Краска
| 20.1.02.23-0082 | Перемычки гибкие, тип ПГС-50 |  |  | 4: 10 шт; 5: 0,8; 7: 0,064 | [7 empty] | Перемычки гибкие, тип ПГС-50
| 20.2.02.02-0011 | Заглушки |  |  | 4: 10 шт; 5: 1,02; 7: 0,0816 | [7 empty] | Заглушки
| 22.2.02.11-0051 | Гайки установочные заземляющие |  |  | 4: 100 шт; 5: 0,65; 7: 0,052 | [7 empty] | Гайки установочные заземляющие
| 999-9950 | Вспомогательные ненормируемые ресурсы (2% от Оплаты труда рабочих) |  |  | 4: руб; 5: 4,63; 7: 0,3704 | [7 empty] | Вспомогательные ненормируемые ресурсы (2% от Оплаты труда рабочих)
|  | ЗТ |  |  | 4: чел.-ч; 5: 24,64; 6: 1,2; 7: 2,36544 | [8 empty] | ЗТ
|  | ЗТм |  |  | 4: чел.-ч; 5: 0,76; 6: 1,2; 7: 0,07296 | [8 empty] | ЗТм
|  | Итого по расценке |  |  | 8: 605.01; 10: 53.88 | [9 empty] | Итого по расценке
|  | ФОТ |  |  | 10: 23.16; 12: 612 | [8 empty] | ФОТ
| Приказ № 812/пр от 21.12.2020 Прил. п.49.3 | НР Электротехнические установки на других объектах |  |  | 4: %; 5: 97; 7: 97; 10: 22.47; 12: 594 | [8 empty] | НР Электротехнические установки на других объектах
| Приказ № 774/пр от 11.12.2020 Прил. п.49.3 | СП Электротехнические установки на других объектах |  |  | 4: %; 5: 51; 7: 51; 10: 11.81; 12: 312 | [8 empty] | СП Электротехнические установки на других объектах
|  | Всего по позиции |  |  | 10: 88.16; 12: 1766 | [10 empty] | Всего по позиции
74 | ФССЦ-23.3.06.04-0007 | Трубы стальные сварные водогазопроводные с резьбой черные легкие (неоцинкованные) диаметр условного прохода: 20 мм, толщина стенки 2,35 мм |  |  | м |  |  | 8 | 10.75 |  | 86 | 7,58 | 652 |  |  |  |  | Трубы стальные сварные водогазопроводные с резьбой черные легкие (неоцинкованные) диаметр условного прохода: 20 мм, толщина стенки 2,35 мм
(Материалы для монтажных работ)
75 | ФЕРм08-02-155-01 | Герметизация проходов при вводе кабелей во взрывоопасные помещения уплотнительной массой |  |  | 4: шт; 7: 4 |  |  |  |  | Герметизация проходов при вводе кабелей во взрывоопасные помещения уплотнительной массой
| Приказ от 04.08.2020 № 421/пр прил.10 табл.2 п.1.1 | Производство работ осуществляется в помещениях эксплуатируемого объекта капитального строительства без остановки рабочего процесса, при этом: в зоне производства работ отсутствуют загромождающие помещение предметы ОЗП=1,2; ЭМ=1,2 к расх.; ЗПМ=1,2; ТЗ=1,2; ТЗМ=1,2 | [16 empty] | Производство работ осуществляется в помещениях эксплуатируемого объекта капитального строительства без остановки рабочего процесса, при этом: в зоне производства работ отсутствуют загромождающие помещение предметы ОЗП=1,2; ЭМ=1,2 к расх.; ЗПМ=1,2; ТЗ=1,2; ТЗМ=1,2
| 1 | ОТ |  |  | 8: 3.57; 9: 1,2; 10: 17.14; 11: 26,46; 12: 454 | [6 empty] | ОТ
| 4 | М |  |  | 8: 15.07; 10: 60.28; 11: 7,58; 12: 457 | [6 empty] | М
| 1-3-8 | Затраты труда рабочих (ср 3,8) |  |  | 4: чел.-ч; 5: 0,38; 6: 1,2; 7: 1,824 | [7 empty] | Затраты труда рабочих (ср 3,8)
| 01.1.01.09-0024 | Шнур асбестовый общего назначения ШАОН, диаметр 3-5 мм |  |  | 4: т; 5: 0,00006; 7: 0,00024 | [7 empty] | Шнур асбестовый общего назначения ШАОН, диаметр 3-5 мм
| 01.7.07.29-0111 | Пакля пропитанная |  |  | 4: кг; 5: 0,15; 7: 0,6 | [7 empty] | Пакля пропитанная
| 01.7.07.29-0221 | Состав уплотнительный |  |  | 4: кг; 5: 0,72; 7: 2,88 | [7 empty] | Состав уплотнительный
| 999-9950 | Вспомогательные ненормируемые ресурсы (2% от Оплаты труда рабочих) |  |  | 4: руб; 5: 0,07; 7: 0,28 | [7 empty] | Вспомогательные ненормируемые ресурсы (2% от Оплаты труда рабочих)
|  | ЗТ |  |  | 4: чел.-ч; 5: 0,38; 6: 1,2; 7: 1,824 | [8 empty] | ЗТ
|  | Итого по расценке |  |  | 8: 18.64; 10: 77.42 | [9 empty] | Итого по расценке
|  | ФОТ |  |  | 10: 17.14; 12: 454 | [8 empty] | ФОТ
| Приказ № 812/пр от 21.12.2020 Прил. п.49.3 | НР Электротехнические установки на других объектах |  |  | 4: %; 5: 97; 7: 97; 10: 16.63; 12: 440 | [8 empty] | НР Электротехнические установки на других объектах
| Приказ № 774/пр от 11.12.2020 Прил. п.49.3 | СП Электротехнические установки на других объектах |  |  | 4: %; 5: 51; 7: 51; 10: 8.74; 12: 232 | [8 empty] | СП Электротехнические установки на других объектах
|  | Всего по позиции |  |  | 10: 102.79; 12: 1583 | [10 empty] | Всего по позиции
76 | ФССЦ-01.1.01.09-0024 | Шнур асбестовый общего назначения ШАОН, диаметр 3-5 мм |  |  | т |  |  | -0,00024 | 26950 |  | -6.47 | 7,58 | -49 |  |  |  |  | Шнур асбестовый общего назначения ШАОН, диаметр 3-5 мм
(Материалы для монтажных работ)
77 | ФССЦ-01.7.07.29-0111 | Пакля пропитанная |  |  | кг |  |  | -0,6 | 9.04 |  | -5.42 | 7,58 | -41 |  |  |  |  | Пакля пропитанная
(Материалы для монтажных работ)
78 | ФССЦ-01.7.07.29-0221 | Состав уплотнительный |  |  | кг |  |  | -2,88 | 16.7 |  | -48.1 | 7,58 | -365 |  |  |  |  | Состав уплотнительный
(Материалы для монтажных работ)
79 | ФССЦ-14.5.01.10-0018 | Пена монтажная: MAKROFLEX PRO |  |  | л |  |  | 0,75 | 58.58 |  | 43.94 | 7,58 | 333 |  |  |  |  | Пена монтажная: MAKROFLEX PRO
(Материалы для монтажных работ)
|  | Итого по разделу 5 Кабели и провода. |  |  | 10: 6700.49 | [12 empty] | Итого по разделу 5 Кабели и провода.
|  | Итоги по смете: | [25 empty] | Итоги по смете:
|  | Итого прямые затраты (справочно) |  |  | 10: 7668.34; 12: 68204 | [15 empty] | Итого прямые затраты (справочно)
|  | в том числе: | [26 empty] | в том числе:
|  | Оплата труда рабочих |  |  | 10: 493.24; 12: 13049 | [15 empty] | Оплата труда рабочих
|  | Эксплуатация машин |  |  | 10: 248.32; 12: 2650 | [15 empty] | Эксплуатация машин
|  | в том числе оплата труда машинистов (Отм) |  |  | 10: 37.06; 12: 981 | [15 empty] | в том числе оплата труда машинистов (Отм)
|  | Материалы |  |  | 10: 6926.78; 12: 52505 | [15 empty] | Материалы
|  | Строительные работы |  |  | 10: 56.41; 12: 1491 | [15 empty] | Строительные работы
|  | в том числе: | [26 empty] | в том числе:
|  | оплата труда |  |  | 10: 23.54; 12: 623 | [15 empty] | оплата труда
|  | эксплуатация машин и механизмов |  |  | 10: 0.09; 12: 1 | [15 empty] | эксплуатация машин и механизмов
|  | в том числе оплата труда машинистов (ОТм) |  |  | 10: 0.04; 12: 1 | [15 empty] | в том числе оплата труда машинистов (ОТм)
|  | накладные расходы |  |  | 10: 21.46; 12: 568 | [15 empty] | накладные расходы
|  | сметная прибыль |  |  | 10: 11.32; 12: 299 | [15 empty] | сметная прибыль
|  | Монтажные работы |  |  | 10: 8335.83; 12: 85862 | [15 empty] | Монтажные работы
|  | в том числе: | [26 empty] | в том числе:
|  | оплата труда |  |  | 10: 469.7; 12: 12426 | [15 empty] | оплата труда
|  | эксплуатация машин и механизмов |  |  | 10: 248.23; 12: 2649 | [15 empty] | эксплуатация машин и механизмов
|  | в том числе оплата труда машинистов (ОТм) |  |  | 10: 37.02; 12: 980 | [15 empty] | в том числе оплата труда машинистов (ОТм)
|  | материалы |  |  | 10: 6926.78; 12: 52505 | [15 empty] | материалы
|  | накладные расходы |  |  | 10: 453.57; 12: 11998 | [15 empty] | накладные расходы
|  | сметная прибыль |  |  | 10: 237.55; 12: 6284 | [15 empty] | сметная прибыль
|  | Оборудование |  |  | 10: 3453.03; 12: 17127 | [15 empty] | Оборудование
|  | Инженерное оборудование |  |  | 10: 3453.03; 12: 17127 | [15 empty] | Инженерное оборудование
|  | Итого |  |  | 10: 11845.27; 12: 104480 | [16 empty] | Итого
|  | Итого ФОТ (справочно) |  |  | 10: 530.3; 12: 14030 | [15 empty] | Итого ФОТ (справочно)
|  | Итого накладные расходы (справочно) |  |  | 10: 475.03; 12: 12566 | [15 empty] | Итого накладные расходы (справочно)
|  | Итого сметная прибыль (справочно) |  |  | 10: 248.87; 12: 6583 | [15 empty] | Итого сметная прибыль (справочно)
|  | НДС 20% |  |  | 10: 2369.05; 12: 20896 | [17 empty] | НДС 20%
|  | ВСЕГО по смете |  |  | 10: 14214.32; 12: 125376 | [18 empty] | ВСЕГО по смете
|  | в том числе: | [26 empty] | в том числе:
|  | материалы, изделия и конструкции отсутствующие в СНБ |  |  | 12: 46672 | [15 empty] | материалы, изделия и конструкции отсутствующие в СНБ
|  | оборудование отсутствующее в СНБ |  |  | 12: 17127 | [15 empty] | оборудование отсутствующее в СНБ
Составил:
[должность, подпись (инициалы, фамилия)]
Проверил:
[должность, подпись (инициалы, фамилия)]