## 02-01-01изм. ТХ Химпоселок 23.0
Приложение № 4
Утверждено приказом № 421 от 4 августа 2020 г. Минстроя РФ
СОГЛАСОВАНО: | [7 empty] | УТВЕРЖДАЮ:
"____" ________________ 2023 года | [10 empty] | "____" ________________ 2023 года
Наименование редакции сметных нормативов
Наименование программного продукта |  |  | ГРАНД-Смета, версия 2022.3
«Строительство 2-го напорного коллектора Д160мм от КНС-Химпоселок Центрального района». | [11 empty] | «Строительство 2-го напорного коллектора Д160мм от КНС-Химпоселок Центрального района».
(наименование стройки)
Технологические решения. | [12 empty] | Технологические решения.
(наименование объекта капитального строительства)
ЛОКАЛЬНЫЙ СМЕТНЫЙ РАСЧЕТ (СМЕТА) № 02-01-01изм.
«Строительство 2-го напорного коллектора Д160мм от КНС-Химпоселок Центрального района». ТХ. | [13 empty] | «Строительство 2-го напорного коллектора Д160мм от КНС-Химпоселок Центрального района». ТХ.
(наименование конструктивного решения)
Составлен | ресурсным | методом
Основание | ВОКС-2021-ВО-ИП-ПИР/147-ТХ
(проектная и (или) иная техническая документация)
Составлен(а) в текущем уровне цен |  | 4 квартал 2022 года с учётом индекса-дефлятора на 2023 год
Сметная стоимость |  |  | 532.61 | тыс.руб.
в том числе:
| строительных работ |  | 285.08 | тыс.руб. | Средства на оплату труда рабочих |  |  |  |  | 27.09 | тыс.руб.
| монтажных работ |  | 14.05 | тыс.руб. | Нормативные затраты труда рабочих |  |  |  |  | 102.03 | чел.час.
| оборудования |  | 233.47 | тыс.руб. | Нормативные затраты труда машинистов |  |  |  |  | 5.63 | чел.час.
| прочих затрат |  | 0 | тыс.руб. | Расчетный измеритель конструктивного решения
№ п/п | Обоснование | Наименование работ и затрат |  |  | Единица измерения | Количество |  |  | Сметная стоимость в текущем уровне цен, руб.
[6 empty] | на единицу | коэффициенты | всего с учетом коэффициентов | на единицу | коэффициенты | всего
1 | 2 | 3 |  |  | 4 | 5 | 6 | 7 | 8 | 9 | 10
Раздел 1. Технологические решения | [14 empty] | Раздел 1. Технологические решения
1 | ТЕРм11-02-022-07 | Ротаметр, счетчик, преобразователь, устанавливаемые на фланцевых соединениях, диаметр условного прохода: до 150 мм ( 1шт. - б/у) |  |  | 4: 1 шт.; 7: 2 |  |  |  |  | Ротаметр, счетчик, преобразователь, устанавливаемые на фланцевых соединениях, диаметр условного прохода: до 150 мм ( 1шт. - б/у)
|  | Всего по позиции |  |  | 10: 12286 | [5 empty] | Всего по позиции
2 О | ТЦ_63.4.02.05_63_6317115900_19.10.2021_01 | Электромагнитный счетчик-расходомер Взлет ЭМ ПРОФИ-222МА фланцевый DN 150 |  |  | 4: шт.; 7: 1; 8: 233474.26; 10: 233474 |  |  |  |  | Электромагнитный счетчик-расходомер Взлет ЭМ ПРОФИ-222МА фланцевый DN 150
|  | Всего по позиции |  |  | 10: 233474 | [5 empty] | Всего по позиции
3 | ТССЦ-507-0988 4 квартал 2022 г. | Фланцы стальные плоские приварные из стали ВСт3сп2, ВСт3сп3, давлением 1,0 МПа (10 кгс/см2), диаметром 150 мм |  |  | 4: шт.; 7: 2; 8: 1753.07; 10: 3506 |  |  |  |  | Фланцы стальные плоские приварные из стали ВСт3сп2, ВСт3сп3, давлением 1,0 МПа (10 кгс/см2), диаметром 150 мм
|  | Всего по позиции |  |  | 10: 3506 | [5 empty] | Всего по позиции
4 | ТЕР16-05-001-05 | Установка вентилей, задвижек, затворов, клапанов обратных, кранов проходных на трубопроводах из стальных труб диаметром: до 150 мм |  |  | 4: 1 шт.; 7: 3 |  |  |  |  | Установка вентилей, задвижек, затворов, клапанов обратных, кранов проходных на трубопроводах из стальных труб диаметром: до 150 мм
|  | Всего по позиции |  |  | 10: 32425 | [5 empty] | Всего по позиции
5 | ТЦ_18.1.02.00_63_6319189182_03.12.2021_01 | Задвижка чугунная шиберная Ø 150 PN1 МПа, JA Тип 2111 |  |  | 4: шт.; 7: 3; 8: 30338.66; 10: 91016 |  |  |  |  | Задвижка чугунная шиберная Ø 150 PN1 МПа, JA Тип 2111
|  | Всего по позиции |  |  | 10: 91016 | [5 empty] | Всего по позиции
6 | ТЦ_18.1.02.00_63_6319189182_03.12.2021_01 | Штурвал для задвижекØ 100-150, JA Тип 9301 |  |  | 4: шт.; 7: 3; 8: 1507.12; 10: 4521 |  |  |  |  | Штурвал для задвижекØ 100-150, JA Тип 9301
|  | Всего по позиции |  |  | 10: 4521 | [5 empty] | Всего по позиции
7 | ТЕР16-05-001-02 | Установка вентилей, задвижек, затворов, клапанов обратных, кранов проходных на трубопроводах из стальных труб диаметром: до 50 мм |  |  | 4: 1 шт.; 7: 2 |  |  |  |  | Установка вентилей, задвижек, затворов, клапанов обратных, кранов проходных на трубопроводах из стальных труб диаметром: до 50 мм
|  | Всего по позиции |  |  | 10: 5099 | [5 empty] | Всего по позиции
8 | ТССЦ-101-2576 4 квартал 2022 г. | Болты с гайками и шайбами для санитарно-технических работ диаметром: 16 мм |  |  | 4: т; 7: -0.0022; 8: 155041.65; 10: -341 |  |  |  |  | Болты с гайками и шайбами для санитарно-технических работ диаметром: 16 мм
|  | Всего по позиции |  |  | 10: -341 | [5 empty] | Всего по позиции
9 | ТССЦ-507-0983 4 квартал 2022 г. | Фланцы стальные плоские приварные из стали ВСт3сп2, ВСт3сп3, давлением: 1,0 МПа (10 кгс/см ), диаметром 50 мм |  |  | 4: шт.; 7: -4; 8: 462.47; 10: -1850 |  |  |  |  | Фланцы стальные плоские приварные из стали ВСт3сп2, ВСт3сп3, давлением: 1,0 МПа (10 кгс/см ), диаметром 50 мм
|  | Всего по позиции |  |  | 10: -1850 | [5 empty] | Всего по позиции
10 | ТССЦ-509-0966 4 квартал 2022 г. | Прокладки из паронита марки ПМБ, толщиной: 1 мм, диаметром 50 мм |  |  | 4: 1000 шт.; 7: -0.004; 8: 7516.9; 10: -30 |  |  |  |  | Прокладки из паронита марки ПМБ, толщиной: 1 мм, диаметром 50 мм
|  | Всего по позиции |  |  | 10: -30 | [5 empty] | Всего по позиции
11 | ТССЦ-302-1824 4 квартал 2022 г. | Краны шаровые PN25 BALLOMAX под приварку диаметром 32 мм |  |  | 4: шт.; 7: 2; 8: 3120.01; 10: 6240 |  |  |  |  | Краны шаровые PN25 BALLOMAX под приварку диаметром 32 мм
|  | Всего по позиции |  |  | 10: 6240 | [5 empty] | Всего по позиции
12 | ТЕР16-02-005-07 | Прокладка трубопроводов отопления и водоснабжения из стальных электросварных труб диаметром: 150 мм |  |  | 4: 100 м трубопровода; 7: 0.146 |  |  |  |  | Прокладка трубопроводов отопления и водоснабжения из стальных электросварных труб диаметром: 150 мм
|  | Всего по позиции |  |  | 10: 36848 | [5 empty] | Всего по позиции
13 | ТССЦ-302-1322 4 квартал 2022 г. | Трубопроводы из стальных электросварных труб с гильзами для отопления и водоснабжения, наружный диаметр: 159 мм, толщина стенки 4 мм |  |  | 4: м; 7: -14.6; 8: 1343.03; 10: -19608 |  |  |  |  | Трубопроводы из стальных электросварных труб с гильзами для отопления и водоснабжения, наружный диаметр: 159 мм, толщина стенки 4 мм
|  | Всего по позиции |  |  | 10: -19608 | [5 empty] | Всего по позиции
14 | ТССЦ-103-0178 4 квартал 2022 г. | Трубы стальные электросварные прямошовные со снятой фаской из стали марок БСт2кп-БСт4кп и БСт2пс-БСт4пс наружный диаметр 159 мм, толщина стенки 6 мм |  |  | 4: м; 7: 14.6; 8: 1465.9; 10: 21402 |  |  |  |  | Трубы стальные электросварные прямошовные со снятой фаской из стали марок БСт2кп-БСт4кп и БСт2пс-БСт4пс наружный диаметр 159 мм, толщина стенки 6 мм
|  | Всего по позиции |  |  | 10: 21402 | [5 empty] | Всего по позиции
15 | ТССЦ-507-2180 4 квартал 2022 г. | Тройники равнопроходные на Ру до 16 МПа (160 кгс/см2) диаметром условного прохода 150 мм, наружным диаметром 159 мм, толщиной стенки 6 мм |  |  | 4: шт.; 7: 2; 8: 2018.48; 10: 4037 |  |  |  |  | Тройники равнопроходные на Ру до 16 МПа (160 кгс/см2) диаметром условного прохода 150 мм, наружным диаметром 159 мм, толщиной стенки 6 мм
|  | Всего по позиции |  |  | 10: 4037 | [5 empty] | Всего по позиции
16 | ТССЦ-507-1996 4 квартал 2022 г. | Отводы 90 град. с радиусом кривизны R=1,5 Ду на Ру до 16 МПа (160 кгс/см2), диаметром условного прохода 150 мм, наружным диаметром 159 мм, толщиной стенки 6 мм |  |  | 4: шт.; 7: 11; 8: 2349.4; 10: 25843 |  |  |  |  | Отводы 90 град. с радиусом кривизны R=1,5 Ду на Ру до 16 МПа (160 кгс/см2), диаметром условного прохода 150 мм, наружным диаметром 159 мм, толщиной стенки 6 мм
|  | Всего по позиции |  |  | 10: 25843 | [5 empty] | Всего по позиции
17 | ТЕР16-02-005-01 | Прокладка трубопроводов отопления и водоснабжения из стальных электросварных труб диаметром: до 40 мм |  |  | 4: 100 м трубопровода; 7: 0.07 |  |  |  |  | Прокладка трубопроводов отопления и водоснабжения из стальных электросварных труб диаметром: до 40 мм
|  | Всего по позиции |  |  | 10: 6635 | [5 empty] | Всего по позиции
18 | ТССЦ-302-1331 4 квартал 2022 г. | Трубопроводы из стальных электросварных труб с гильзами для отопления и водоснабжения, наружный диаметр: 45 мм, толщина стенки 3,5 мм |  |  | 4: м; 7: -7; 8: 321.42; 10: -2250 |  |  |  |  | Трубопроводы из стальных электросварных труб с гильзами для отопления и водоснабжения, наружный диаметр: 45 мм, толщина стенки 3,5 мм
|  | Всего по позиции |  |  | 10: -2250 | [5 empty] | Всего по позиции
19 | ТССЦ-103-0131 4 квартал 2022 г. | Трубы стальные электросварные прямошовные со снятой фаской из стали марок БСт2кп-БСт4кп и БСт2пс-БСт4пс наружный диаметр 32 мм, толщина стенки 2,5 мм |  |  | 4: м; 7: 7; 8: 116.7; 10: 817 |  |  |  |  | Трубы стальные электросварные прямошовные со снятой фаской из стали марок БСт2кп-БСт4кп и БСт2пс-БСт4пс наружный диаметр 32 мм, толщина стенки 2,5 мм
|  | Всего по позиции |  |  | 10: 817 | [5 empty] | Всего по позиции
20 | ТССЦ-507-2161 4 квартал 2022 г. | Тройники равнопроходные на Ру до 16 МПа (160 кгс/см2) диаметром условного прохода 40 мм, наружным диаметром 45 мм, толщиной стенки 2,5 мм (Прим. 32х3) |  |  | 4: шт.; 7: 1; 8: 286.99; 10: 287 |  |  |  |  | Тройники равнопроходные на Ру до 16 МПа (160 кгс/см2) диаметром условного прохода 40 мм, наружным диаметром 45 мм, толщиной стенки 2,5 мм (Прим. 32х3)
|  | Всего по позиции |  |  | 10: 287 | [5 empty] | Всего по позиции
21 | ТССЦ-507-1971 4 квартал 2022 г. | Отводы 90 град. с радиусом кривизны R=1,5 Ду на Ру до 16 МПа (160 кгс/см2), диаметром условного прохода 40 мм, наружным диаметром 45 мм, толщиной стенки 2,5 мм (прим. 32х2,5) |  |  | 4: шт.; 7: 8; 8: 136.23; 10: 1090 |  |  |  |  | Отводы 90 град. с радиусом кривизны R=1,5 Ду на Ру до 16 МПа (160 кгс/см2), диаметром условного прохода 40 мм, наружным диаметром 45 мм, толщиной стенки 2,5 мм (прим. 32х2,5)
|  | Всего по позиции |  |  | 10: 1090 | [5 empty] | Всего по позиции
22 | ТССЦ-507-1971 4 квартал 2022 г. | Отводы 90 град. с радиусом кривизны R=1,5 Ду на Ру до 16 МПа (160 кгс/см2), диаметром условного прохода 40 мм, наружным диаметром 45 мм, толщиной стенки 2,5 мм (прим. 45гр 32х2,6) |  |  | 4: шт.; 7: 1; 8: 136.23; 10: 136 |  |  |  |  | Отводы 90 град. с радиусом кривизны R=1,5 Ду на Ру до 16 МПа (160 кгс/см2), диаметром условного прохода 40 мм, наружным диаметром 45 мм, толщиной стенки 2,5 мм (прим. 45гр 32х2,6)
|  | Всего по позиции |  |  | 10: 136 | [5 empty] | Всего по позиции
23 | ТЕР22-01-021-05 | Укладка трубопроводов из полиэтиленовых труб диаметром: 150 мм |  |  | 4: 1 км трубопровода; 7: 0.003 |  |  |  |  | Укладка трубопроводов из полиэтиленовых труб диаметром: 150 мм
|  | Всего по позиции |  |  | 10: 3615 | [5 empty] | Всего по позиции
24 | ТССЦ-507-0598 4 квартал 2022 г. | Трубы напорные из полиэтилена низкого давления среднего типа, наружным диаметром: 160 мм |  |  | 4: 10 м; 7: -0.303; 8: 8114; 10: -2459 |  |  |  |  | Трубы напорные из полиэтилена низкого давления среднего типа, наружным диаметром: 160 мм
|  | Всего по позиции |  |  | 10: -2459 | [5 empty] | Всего по позиции
25 | ТССЦ-507-3671 4 квартал 2022 г. | Труба напорная из полиэтилена PE 100 питьевая ПЭ100 SDR13,6, размером 160х11,8 мм (ГОСТ 18599-2001, ГОСТ Р 52134-2003) |  |  | 4: м; 7: 3.03; 8: 1306.21; 10: 3958 |  |  |  |  | Труба напорная из полиэтилена PE 100 питьевая ПЭ100 SDR13,6, размером 160х11,8 мм (ГОСТ 18599-2001, ГОСТ Р 52134-2003)
|  | Всего по позиции |  |  | 10: 3958 | [5 empty] | Всего по позиции
26 | ТЕР22-03-014-05 | Приварка фланцев к стальным трубопроводам диаметром: 150 мм |  |  | 4: 1 фланец; 7: 4 |  |  |  |  | Приварка фланцев к стальным трубопроводам диаметром: 150 мм
|  | Всего по позиции |  |  | 10: 18375 | [5 empty] | Всего по позиции
27 | ТЕР22-03-002-01 | Установка полиэтиленовых фасонных частей: отводов, колен, патрубков, переходов |  |  | 4: 10 фасонных частей; 7: 0.4 |  |  |  |  | Установка полиэтиленовых фасонных частей: отводов, колен, патрубков, переходов
|  | Всего по позиции |  |  | 10: 4476 | [5 empty] | Всего по позиции
28 | ТССЦ-507-3943 4 квартал 2022 г. | Отвод сварной полиэтиленовый 90° к напорным трубам (ТУ 2248-006-75245920) ПЭ 100 PN10, диаметр 160 мм |  |  | 4: шт.; 7: 2; 8: 1415.21; 10: 2830 |  |  |  |  | Отвод сварной полиэтиленовый 90° к напорным трубам (ТУ 2248-006-75245920) ПЭ 100 PN10, диаметр 160 мм
|  | Всего по позиции |  |  | 10: 2830 | [5 empty] | Всего по позиции
29 | ТЦ_24.3.05.01_63_6319189182_03.12.2021_01 | Втулка под фланец (удлиненная) ПЭ100 160 SDR13,6 питьевая |  |  | 4: шт.; 7: 2; 8: 1350; 10: 2700 |  |  |  |  | Втулка под фланец (удлиненная) ПЭ100 160 SDR13,6 питьевая
|  | Всего по позиции |  |  | 10: 2700 | [5 empty] | Всего по позиции
30 | ТЦ_23.8.03.11_63_6319189182_03.12.2021_01 | Фланец стальной свободный 150-10-03-1-В-Ст 20-IV |  |  | 4: шт.; 7: 2; 8: 1424.17; 10: 2848 |  |  |  |  | Фланец стальной свободный 150-10-03-1-В-Ст 20-IV
|  | Всего по позиции |  |  | 10: 2848 | [5 empty] | Всего по позиции
31 | ТЕР22-01-011-10 | Укладка стальных водопроводных труб с гидравлическим испытанием диаметром: 400 мм (прим. гильза для прохода стен КНС) |  |  | 4: 1 км трубопровода; 7: 0.0012 |  |  |  |  | Укладка стальных водопроводных труб с гидравлическим испытанием диаметром: 400 мм (прим. гильза для прохода стен КНС)
|  | Всего по позиции |  |  | 10: 7796 | [5 empty] | Всего по позиции
32 | ТССЦ-103-0218 4 квартал 2022 г. | Трубы стальные электросварные прямошовные и спирально-шовные группы А и Б с сопротивлением по разрыву 38 кгс/мм2, наружный диаметр 426 мм, толщина стенки 7 мм |  |  | 4: м; 7: -1.2048; 8: 5054.24; 10: -6089 |  |  |  |  | Трубы стальные электросварные прямошовные и спирально-шовные группы А и Б с сопротивлением по разрыву 38 кгс/мм2, наружный диаметр 426 мм, толщина стенки 7 мм
|  | Всего по позиции |  |  | 10: -6089 | [5 empty] | Всего по позиции
33 | ТССЦ-103-0221 4 квартал 2022 г. | Трубы стальные электросварные прямошовные и спирально-шовные группы А и Б с сопротивлением по разрыву 38 кгс/мм2, наружный диаметр 426 мм, толщина стенки 10 мм |  |  | 4: м; 7: 1.2048; 8: 7200.38; 10: 8675 |  |  |  |  | Трубы стальные электросварные прямошовные и спирально-шовные группы А и Б с сопротивлением по разрыву 38 кгс/мм2, наружный диаметр 426 мм, толщина стенки 10 мм
|  | Всего по позиции |  |  | 10: 8675 | [5 empty] | Всего по позиции
34 | ТЕР22-02-003-10 | Нанесение весьма усиленной антикоррозионной битумно-резиновой или битумно-полимерной изоляции на стальные трубопроводы диаметром: 400 мм |  |  | 4: 1 км трубопровода; 7: 0.0012 |  |  |  |  | Нанесение весьма усиленной антикоррозионной битумно-резиновой или битумно-полимерной изоляции на стальные трубопроводы диаметром: 400 мм
|  | Всего по позиции |  |  | 10: 1095 | [5 empty] | Всего по позиции
35 | ТССЦ-101-1744 4 квартал 2022 г. | Мастика битумно-резиновая кровельная |  |  | 4: т; 7: 0.0156; 8: 96196.22; 10: 1501 |  |  |  |  | Мастика битумно-резиновая кровельная
|  | Всего по позиции |  |  | 10: 1501 | [5 empty] | Всего по позиции
36 | ТЕР46-03-010-02 | Пробивка в бетонных стенах и полах толщиной 100 мм отверстий площадью: до 100 см2 |  |  | 4: 100 отверстий; 7: 0.01 |  |  |  |  | Пробивка в бетонных стенах и полах толщиной 100 мм отверстий площадью: до 100 см2
|  | Всего по позиции |  |  | 10: 419 | [5 empty] | Всего по позиции
37 | ТЕР22-05-004-01 | Заделка битумом и прядью концов футляра диаметром: 400 мм |  |  | 4: 1 футляр; 7: 2 |  |  |  |  | Заделка битумом и прядью концов футляра диаметром: 400 мм
|  | Всего по позиции |  |  | 10: 9857 | [5 empty] | Всего по позиции
38 | ТЕР46-03-017-03 | Заделка отверстий, гнезд и борозд: в стенах и перегородках железобетонных площадью до 0,1 м2 |  |  | 4: 1 м3 заделки; 7: 0.04 |  |  |  |  | Заделка отверстий, гнезд и борозд: в стенах и перегородках железобетонных площадью до 0,1 м2
|  | Всего по позиции |  |  | 10: 2373 | [5 empty] | Всего по позиции
39 | ТССЦ-401-0066 4 квартал 2022 г. | Бетон тяжелый, крупность заполнителя 20 мм, класс В15 (М200) |  |  | 4: м3; 7: -0.0416; 8: 4404.96; 10: -183 |  |  |  |  | Бетон тяжелый, крупность заполнителя 20 мм, класс В15 (М200)
|  | Всего по позиции |  |  | 10: -183 | [5 empty] | Всего по позиции
40 | ТССЦ-401-0003 4 квартал 2022 г. | Бетон тяжелый, класс В7,5 (М100) |  |  | 4: м3; 7: 0.0416; 8: 4038.7; 10: 168 |  |  |  |  | Бетон тяжелый, класс В7,5 (М100)
|  | Всего по позиции |  |  | 10: 168 | [5 empty] | Всего по позиции
|  | Итоги по разделу 1 Технологические решения : | [15 empty] | Итоги по разделу 1 Технологические решения :
|  | Итого прямые затраты (справочно) |  |  | 10: 241530 | [7 empty] | Итого прямые затраты (справочно)
|  | в том числе: | [16 empty] | в том числе:
|  | Оплата труда рабочих |  |  | 10: 24089 | [7 empty] | Оплата труда рабочих
|  | Эксплуатация машин |  |  | 10: 11299 | [7 empty] | Эксплуатация машин
|  | в том числе оплата труда машинистов (Отм) |  |  | 10: 2595 | [7 empty] | в том числе оплата труда машинистов (Отм)
|  | Материалы |  |  | 10: 206142 | [7 empty] | Материалы
|  | Строительные работы |  |  | 10: 277778 | [7 empty] | Строительные работы
|  | в том числе: | [16 empty] | в том числе:
|  | оплата труда |  |  | 10: 19815 | [7 empty] | оплата труда
|  | эксплуатация машин и механизмов |  |  | 10: 9907 | [7 empty] | эксплуатация машин и механизмов
|  | в том числе оплата труда машинистов (ОТм) |  |  | 10: 2369 | [7 empty] | в том числе оплата труда машинистов (ОТм)
|  | материалы |  |  | 10: 205642 | [7 empty] | материалы
|  | накладные расходы |  |  | 10: 26412 | [7 empty] | накладные расходы
|  | сметная прибыль |  |  | 10: 16002 | [7 empty] | сметная прибыль
|  | Монтажные работы |  |  | 10: 12286 | [7 empty] | Монтажные работы
|  | в том числе: | [16 empty] | в том числе:
|  | оплата труда |  |  | 10: 4274 | [7 empty] | оплата труда
|  | эксплуатация машин и механизмов |  |  | 10: 1392 | [7 empty] | эксплуатация машин и механизмов
|  | в том числе оплата труда машинистов (ОТм) |  |  | 10: 226 | [7 empty] | в том числе оплата труда машинистов (ОТм)
|  | материалы |  |  | 10: 500 | [7 empty] | материалы
|  | накладные расходы |  |  | 10: 4050 | [7 empty] | накладные расходы
|  | сметная прибыль |  |  | 10: 2070 | [7 empty] | сметная прибыль
|  | Оборудование |  |  | 10: 233474 | [7 empty] | Оборудование
|  | Итого ФОТ (справочно) |  |  | 10: 26684 | [7 empty] | Итого ФОТ (справочно)
|  | Итого накладные расходы (справочно) |  |  | 10: 30462 | [7 empty] | Итого накладные расходы (справочно)
|  | Итого сметная прибыль (справочно) |  |  | 10: 18072 | [7 empty] | Итого сметная прибыль (справочно)
|  | Итого по разделу 1 Технологические решения |  |  | 10: 523538 | [8 empty] | Итого по разделу 1 Технологические решения
|  | в том числе: | [16 empty] | в том числе:
|  | материальные ресурсы, отсутствующие в ФРСН |  |  | 10: 101085 | [7 empty] | материальные ресурсы, отсутствующие в ФРСН
|  | оборудование, отсутствующее в ФРСН |  |  | 10: 233474 | [7 empty] | оборудование, отсутствующее в ФРСН
Раздел 2. Демонтаж | [14 empty] | Раздел 2. Демонтаж
41 | ТЕРм11-02-022-07 | Ротаметр, счетчик, преобразователь, устанавливаемые на фланцевых соединениях, диаметр условного прохода: до 150 мм |  |  | 4: 1 шт.; 7: 1 |  |  |  |  | Ротаметр, счетчик, преобразователь, устанавливаемые на фланцевых соединениях, диаметр условного прохода: до 150 мм
|  | Всего по позиции |  |  | 10: 1768 | [5 empty] | Всего по позиции
42 | ТЕРр65-3-14 | Снятие задвижек диаметром: до 200 мм |  |  | 4: 100 шт. арматуры; 7: 0.02 |  |  |  |  | Снятие задвижек диаметром: до 200 мм
|  | Всего по позиции |  |  | 10: 1068 | [5 empty] | Всего по позиции
43 | ТЕР16-02-005-07 | Прокладка трубопроводов отопления и водоснабжения из стальных электросварных труб диаметром: 150 мм |  |  | 4: 100 м трубопровода; 7: 0.1 |  |  |  |  | Прокладка трубопроводов отопления и водоснабжения из стальных электросварных труб диаметром: 150 мм
|  | Всего по позиции |  |  | 10: 5809 | [5 empty] | Всего по позиции
44 | ТССЦпг01-01-01-041 4 квартал 2022 г. | Погрузочные работы при автомобильных перевозках: мусора строительного с погрузкой вручную |  |  | 4: 1 т груза; 7: 0.4626; 8: 721.35; 10: 334 |  |  |  |  | Погрузочные работы при автомобильных перевозках: мусора строительного с погрузкой вручную
|  | Всего по позиции |  |  | 10: 334 | [5 empty] | Всего по позиции
45 | ТССЦпг03-21-01-015 4 квартал 2022 г. | Перевозка грузов автомобилями-самосвалами грузоподъемностью 10 т, работающих вне карьера, на расстояние: до 15 км I класс груза |  |  | 4: 1 т груза; 7: 0.4626; 8: 195.99; 10: 91 |  |  |  |  | Перевозка грузов автомобилями-самосвалами грузоподъемностью 10 т, работающих вне карьера, на расстояние: до 15 км I класс груза
|  | Всего по позиции |  |  | 10: 91 | [5 empty] | Всего по позиции
|  | Итоги по разделу 2 Демонтаж : | [15 empty] | Итоги по разделу 2 Демонтаж :
|  | Итого прямые затраты (справочно) |  |  | 10: 3839 | [7 empty] | Итого прямые затраты (справочно)
|  | в том числе: | [16 empty] | в том числе:
|  | Оплата труда рабочих |  |  | 10: 3002 | [7 empty] | Оплата труда рабочих
|  | Эксплуатация машин |  |  | 10: 837 | [7 empty] | Эксплуатация машин
|  | в том числе оплата труда машинистов (Отм) |  |  | 10: 56 | [7 empty] | в том числе оплата труда машинистов (Отм)
|  | Строительные работы |  |  | 10: 7302 | [7 empty] | Строительные работы
|  | Строительные работы |  |  | 10: 6877 | [7 empty] | Строительные работы
|  | в том числе: | [16 empty] | в том числе:
|  | оплата труда |  |  | 10: 2361 | [7 empty] | оплата труда
|  | эксплуатация машин и механизмов |  |  | 10: 204 | [7 empty] | эксплуатация машин и механизмов
|  | в том числе оплата труда машинистов (ОТм) |  |  | 10: 22 | [7 empty] | в том числе оплата труда машинистов (ОТм)
|  | накладные расходы |  |  | 10: 2726 | [7 empty] | накладные расходы
|  | сметная прибыль |  |  | 10: 1586 | [7 empty] | сметная прибыль
|  | Транспортные расходы (перевозка), относимые на стоимость строительных работ |  |  | 10: 425 | [7 empty] | Транспортные расходы (перевозка), относимые на стоимость строительных работ
|  | Монтажные работы |  |  | 10: 1768 | [7 empty] | Монтажные работы
|  | в том числе: | [16 empty] | в том числе:
|  | оплата труда |  |  | 10: 641 | [7 empty] | оплата труда
|  | эксплуатация машин и механизмов |  |  | 10: 208 | [7 empty] | эксплуатация машин и механизмов
|  | в том числе оплата труда машинистов (ОТм) |  |  | 10: 34 | [7 empty] | в том числе оплата труда машинистов (ОТм)
|  | накладные расходы |  |  | 10: 608 | [7 empty] | накладные расходы
|  | сметная прибыль |  |  | 10: 311 | [7 empty] | сметная прибыль
|  | Итого ФОТ (справочно) |  |  | 10: 3058 | [7 empty] | Итого ФОТ (справочно)
|  | Итого накладные расходы (справочно) |  |  | 10: 3334 | [7 empty] | Итого накладные расходы (справочно)
|  | Итого сметная прибыль (справочно) |  |  | 10: 1897 | [7 empty] | Итого сметная прибыль (справочно)
|  | Итого по разделу 2 Демонтаж |  |  | 10: 9070 | [8 empty] | Итого по разделу 2 Демонтаж
|  | Итоги по смете: | [18 empty] | Итоги по смете:
|  | Итого прямые затраты (справочно) |  |  | 10: 245369 | [10 empty] | Итого прямые затраты (справочно)
|  | в том числе: | [19 empty] | в том числе:
|  | Оплата труда рабочих |  |  | 10: 27091 | [10 empty] | Оплата труда рабочих
|  | Эксплуатация машин |  |  | 10: 12136 | [10 empty] | Эксплуатация машин
|  | в том числе оплата труда машинистов (Отм) |  |  | 10: 2651 | [10 empty] | в том числе оплата труда машинистов (Отм)
|  | Материалы |  |  | 10: 206142 | [10 empty] | Материалы
|  | Строительные работы |  |  | 10: 285080 | [10 empty] | Строительные работы
|  | Строительные работы |  |  | 10: 284655 | [10 empty] | Строительные работы
|  | в том числе: | [19 empty] | в том числе:
|  | оплата труда |  |  | 10: 22176 | [10 empty] | оплата труда
|  | эксплуатация машин и механизмов |  |  | 10: 10111 | [10 empty] | эксплуатация машин и механизмов
|  | в том числе оплата труда машинистов (ОТм) |  |  | 10: 2391 | [10 empty] | в том числе оплата труда машинистов (ОТм)
|  | материалы |  |  | 10: 205642 | [10 empty] | материалы
|  | накладные расходы |  |  | 10: 29138 | [10 empty] | накладные расходы
|  | сметная прибыль |  |  | 10: 17588 | [10 empty] | сметная прибыль
|  | Транспортные расходы (перевозка), относимые на стоимость строительных работ |  |  | 10: 425 | [10 empty] | Транспортные расходы (перевозка), относимые на стоимость строительных работ
|  | Монтажные работы |  |  | 10: 14054 | [10 empty] | Монтажные работы
|  | в том числе: | [19 empty] | в том числе:
|  | оплата труда |  |  | 10: 4915 | [10 empty] | оплата труда
|  | эксплуатация машин и механизмов |  |  | 10: 1600 | [10 empty] | эксплуатация машин и механизмов
|  | в том числе оплата труда машинистов (ОТм) |  |  | 10: 260 | [10 empty] | в том числе оплата труда машинистов (ОТм)
|  | материалы |  |  | 10: 500 | [10 empty] | материалы
|  | накладные расходы |  |  | 10: 4658 | [10 empty] | накладные расходы
|  | сметная прибыль |  |  | 10: 2381 | [10 empty] | сметная прибыль
|  | Оборудование |  |  | 10: 233474 | [10 empty] | Оборудование
|  | Итого ФОТ (справочно) |  |  | 10: 29742 | [10 empty] | Итого ФОТ (справочно)
|  | Итого накладные расходы (справочно) |  |  | 10: 33796 | [10 empty] | Итого накладные расходы (справочно)
|  | Итого сметная прибыль (справочно) |  |  | 10: 19969 | [10 empty] | Итого сметная прибыль (справочно)
|  | ВСЕГО по смете |  |  | 10: 532608 | [11 empty] | ВСЕГО по смете
|  | в том числе: | [19 empty] | в том числе:
|  | материальные ресурсы, отсутствующие в ФРСН |  |  | 10: 101085 | [10 empty] | материальные ресурсы, отсутствующие в ФРСН
|  | оборудование, отсутствующее в ФРСН |  |  | 10: 233474 | [10 empty] | оборудование, отсутствующее в ФРСН
| Составил: | (Инженер- сметчик: Кравченко Н.В.)
[должность, подпись (инициалы, фамилия)]
| Проверил: | (Руководитель СДО: Симакова Е.А.)
[должность, подпись (инициалы, фамилия)]