## 02-01-02изм. ЭМ Химпоселок 23.0
Приложение № 4
Утверждено приказом № 421 от 4 августа 2020 г. Минстроя РФ
СОГЛАСОВАНО: | [7 empty] | УТВЕРЖДАЮ:
"____" ________________ 2023 года | [10 empty] | "____" ________________ 2023 года
Наименование редакции сметных нормативов
Наименование программного продукта |  |  | ГРАНД-Смета, версия 2022.3
«Строительство 2-го напорного коллектора Д160мм от КНС-Химпоселок Центрального района». | [11 empty] | «Строительство 2-го напорного коллектора Д160мм от КНС-Химпоселок Центрального района».
(наименование стройки)
Электроснабжение. | [12 empty] | Электроснабжение.
(наименование объекта капитального строительства)
ЛОКАЛЬНЫЙ СМЕТНЫЙ РАСЧЕТ (СМЕТА) № 02-01-02изм.
«Строительство 2-го напорного коллектора Д160мм от КНС-Химпоселок Центрального района». ЭМ. | [13 empty] | «Строительство 2-го напорного коллектора Д160мм от КНС-Химпоселок Центрального района». ЭМ.
(наименование конструктивного решения)
Составлен | ресурсным | методом
Основание | ВОКС-2021-ВО-ИП-ПИР/147- ЭМ
(проектная и (или) иная техническая документация)
Составлен(а) в текущем уровне цен |  | 4 квартал 2022г. с учетом индекса-дефлятора на 2023 г.
Сметная стоимость |  |  | 43.76 | тыс.руб.
в том числе:
| строительных работ |  | 7.94 | тыс.руб. | Средства на оплату труда рабочих |  |  |  |  | 10.2 | тыс.руб.
| монтажных работ |  | 35.82 | тыс.руб. | Нормативные затраты труда рабочих |  |  |  |  | 34.75 | чел.час.
| оборудования |  | 0 | тыс.руб. | Нормативные затраты труда машинистов |  |  |  |  | 2.55 | чел.час.
| прочих затрат |  | 0 | тыс.руб. | Расчетный измеритель конструктивного решения
№ п/п | Обоснование | Наименование работ и затрат |  |  | Единица измерения | Количество |  |  | Сметная стоимость в текущем уровне цен, руб.
[6 empty] | на единицу | коэффициенты | всего с учетом коэффициентов | на единицу | коэффициенты | всего
1 | 2 | 3 |  |  | 4 | 5 | 6 | 7 | 8 | 9 | 10
Раздел 1. Электроснабжение | [14 empty] | Раздел 1. Электроснабжение
1 | ТЕРм08-03-571-04 | Щит заводского изготовления однорядный или двухрядный: шкафного исполнения, глубина до 600 мм |  |  | 4: 1 м ширины по фронту; 7: 2 |  |  |  |  | Щит заводского изготовления однорядный или двухрядный: шкафного исполнения, глубина до 600 мм
|  | Всего по позиции |  |  | 10: 18926 | [5 empty] | Всего по позиции
2 | ТССЦ-509-6305 4 квартал 2022 г. | Щиты распределительные наружной установки ЩРН-12з, с замком (265х310х120 мм) |  |  | 4: шт.; 7: 1; 8: 1650.33; 10: 1650 |  |  |  |  | Щиты распределительные наружной установки ЩРН-12з, с замком (265х310х120 мм)
|  | Всего по позиции |  |  | 10: 1650 | [5 empty] | Всего по позиции
3 | ТЦ_102_63_6324046359_23.01.2023_01 4 квартал 2022 г. | Щит с монтажной панелью 250х300х150мм, IP54 ЩМП-2.3.1-0 У2 |  |  | 4: шт.; 7: 1; 8: 2569.17; 10: 2569 |  |  |  |  | Щит с монтажной панелью 250х300х150мм, IP54 ЩМП-2.3.1-0 У2
|  | Всего по позиции |  |  | 10: 2569 | [5 empty] | Всего по позиции
4 | ТЕРм08-03-526-01 | Автомат одно-, двух-, трехполюсный, устанавливаемый на конструкции: на стене или колонне, на ток до 25 А |  |  | 4: 1 шт.; 7: 1 |  |  |  |  | Автомат одно-, двух-, трехполюсный, устанавливаемый на конструкции: на стене или колонне, на ток до 25 А
|  | Всего по позиции |  |  | 10: 1644 | [5 empty] | Всего по позиции
5 | ТССЦ-509-2227 4 квартал 2022 г. | Выключатели автоматические «IEK» ВА47-29 1Р 10А, характеристика С |  |  | 4: шт.; 7: 1; 8: 138.03; 10: 138 |  |  |  |  | Выключатели автоматические «IEK» ВА47-29 1Р 10А, характеристика С
|  | Всего по позиции |  |  | 10: 138 | [5 empty] | Всего по позиции
6 | ТЕРм10-02-016-06 | Отдельно устанавливаемый: преобразователь или блок питания |  |  | 4: 1 шт.; 7: 1 |  |  |  |  | Отдельно устанавливаемый: преобразователь или блок питания
|  | Всего по позиции |  |  | 10: 10580 | [5 empty] | Всего по позиции
7 | ТЦ_102_63_6324046359_23.01.2023_01 4 квартал 2022 г. | Источник вторичного питания, 15Вт, 220В/24В AND-1524 |  |  | 4: шт.; 7: 1; 8: 1337.5; 10: 1338 |  |  |  |  | Источник вторичного питания, 15Вт, 220В/24В AND-1524
|  | Всего по позиции |  |  | 10: 1338 | [5 empty] | Всего по позиции
8 | ТЕРм08-10-010-01 | Прокладка труб гофрированных ПВХ для защиты проводов и кабелей |  |  | 4: 100 м; 7: 0.27 |  |  |  |  | Прокладка труб гофрированных ПВХ для защиты проводов и кабелей
|  | Всего по позиции |  |  | 10: 3429 | [5 empty] | Всего по позиции
9 | ТССЦ-103-1178 4 квартал 2022 г. | Клипса для крепежа гофротрубы, диаметром 32 мм |  |  | 4: шт.; 7: 54; 8: 5.07; 10: 274 |  |  |  |  | Клипса для крепежа гофротрубы, диаметром 32 мм
|  | Всего по позиции |  |  | 10: 274 | [5 empty] | Всего по позиции
10 | ТССЦ-103-2448 4 квартал 2022 г. | Трубы гибкие гофрированные легкие из ПНД, серии BL, диаметром 25 мм |  |  | 4: 10 м; 7: 2.7324; 8: 207.43; 10: 567 |  |  |  |  | Трубы гибкие гофрированные легкие из ПНД, серии BL, диаметром 25 мм
|  | Всего по позиции |  |  | 10: 567 | [5 empty] | Всего по позиции
11 | ТЕРм08-02-412-02 | Затягивание провода в проложенные трубы и металлические рукава первого одножильного или многожильного в общей оплетке, суммарное сечение: до 6 мм2 |  |  | 4: 100 м; 7: 0.27 |  |  |  |  | Затягивание провода в проложенные трубы и металлические рукава первого одножильного или многожильного в общей оплетке, суммарное сечение: до 6 мм2
|  | Всего по позиции |  |  | 10: 1239 | [5 empty] | Всего по позиции
12 | ТССЦ-501-8476 4 квартал 2022 г. | Кабель силовой с медными жилами с поливинилхлоридной изоляцией и оболочкой, не распространяющий горение, с низким дымо- и газовыделением марки ВВГнг-LS, с числом жил - 2 и сечением 1,5 мм2 |  |  | 4: 1000 м; 7: 0.00714; 8: 40675.83; 10: 290 |  |  |  |  | Кабель силовой с медными жилами с поливинилхлоридной изоляцией и оболочкой, не распространяющий горение, с низким дымо- и газовыделением марки ВВГнг-LS, с числом жил - 2 и сечением 1,5 мм2
|  | Всего по позиции |  |  | 10: 290 | [5 empty] | Всего по позиции
13 | ТССЦ-501-8482 4 квартал 2022 г. | Кабель силовой с медными жилами с поливинилхлоридной изоляцией и оболочкой, не распространяющий горение, с низким дымо- и газовыделением марки ВВГнг-LS, с числом жил - 3 и сечением 1,5 мм2 |  |  | 4: 1000 м; 7: 0.0204; 8: 54819.37; 10: 1118 |  |  |  |  | Кабель силовой с медными жилами с поливинилхлоридной изоляцией и оболочкой, не распространяющий горение, с низким дымо- и газовыделением марки ВВГнг-LS, с числом жил - 3 и сечением 1,5 мм2
|  | Всего по позиции |  |  | 10: 1118 | [5 empty] | Всего по позиции
|  | Итоги по смете: | [15 empty] | Итоги по смете:
|  | Итого прямые затраты (справочно) |  |  | 10: 26772 | [7 empty] | Итого прямые затраты (справочно)
|  | в том числе: | [16 empty] | в том числе:
|  | Оплата труда рабочих |  |  | 10: 10203 | [7 empty] | Оплата труда рабочих
|  | Эксплуатация машин |  |  | 10: 7006 | [7 empty] | Эксплуатация машин
|  | в том числе оплата труда машинистов (Отм) |  |  | 10: 1617 | [7 empty] | в том числе оплата труда машинистов (Отм)
|  | Материалы |  |  | 10: 9563 | [7 empty] | Материалы
|  | Строительные работы |  |  | 10: 7944 | [7 empty] | Строительные работы
|  | в том числе: | [16 empty] | в том числе:
|  | материалы |  |  | 10: 7944 | [7 empty] | материалы
|  | Монтажные работы |  |  | 10: 35818 | [7 empty] | Монтажные работы
|  | в том числе: | [16 empty] | в том числе:
|  | оплата труда |  |  | 10: 10203 | [7 empty] | оплата труда
|  | эксплуатация машин и механизмов |  |  | 10: 7006 | [7 empty] | эксплуатация машин и механизмов
|  | в том числе оплата труда машинистов (ОТм) |  |  | 10: 1617 | [7 empty] | в том числе оплата труда машинистов (ОТм)
|  | материалы |  |  | 10: 1619 | [7 empty] | материалы
|  | накладные расходы |  |  | 10: 11172 | [7 empty] | накладные расходы
|  | сметная прибыль |  |  | 10: 5818 | [7 empty] | сметная прибыль
|  | Итого ФОТ (справочно) |  |  | 10: 11820 | [7 empty] | Итого ФОТ (справочно)
|  | Итого накладные расходы (справочно) |  |  | 10: 11172 | [7 empty] | Итого накладные расходы (справочно)
|  | Итого сметная прибыль (справочно) |  |  | 10: 5818 | [7 empty] | Итого сметная прибыль (справочно)
|  | ВСЕГО по смете |  |  | 10: 43762 | [8 empty] | ВСЕГО по смете
|  | в том числе: | [16 empty] | в том числе:
|  | материальные ресурсы, отсутствующие в ФРСН |  |  | 10: 3907 | [7 empty] | материальные ресурсы, отсутствующие в ФРСН
| Составил: | (Инженер- сметчик: Кравченко Н.В.)
[должность, подпись (инициалы, фамилия)]
| Проверил: | (Руководитель СДО: Симакова Е.А.)
[должность, подпись (инициалы, фамилия)]