## 06-01-01изм. НК Химпоселок 07.0
Приложение № 4
Утверждено приказом № 421 от 4 августа 2020 г. Минстроя РФ
СОГЛАСОВАНО: | [7 empty] | УТВЕРЖДАЮ:
"____" ________________ 2023 года | [10 empty] | "____" ________________ 2023 года
Наименование редакции сметных нормативов
Наименование программного продукта |  |  | ГРАНД-Смета, версия 2022.3
«Строительство 2-го напорного коллектора Д160мм от КНС-Химпоселок Центрального района». | [11 empty] | «Строительство 2-го напорного коллектора Д160мм от КНС-Химпоселок Центрального района».
(наименование стройки)
Наружные сети канализации. | [12 empty] | Наружные сети канализации.
(наименование объекта капитального строительства)
ЛОКАЛЬНЫЙ СМЕТНЫЙ РАСЧЕТ (СМЕТА) № 06-01-01изм.
«Строительство 2-го напорного коллектора Д160мм от КНС-Химпоселок Центрального района». НК. | [13 empty] | «Строительство 2-го напорного коллектора Д160мм от КНС-Химпоселок Центрального района». НК.
(наименование конструктивного решения)
Составлен | ресурсным | методом
Основание | ВОКС-2021-ВО-ИП-ПИР/147-НК
(проектная и (или) иная техническая документация)
Составлен(а) в текущем уровне цен |  | 4 квартал 2022 с учетом индекса-дефлятора на 2023г.
Сметная стоимость |  |  | 9516.47 | тыс.руб.
в том числе:
| строительных работ |  | 9516.47 | тыс.руб. | Средства на оплату труда рабочих |  |  |  |  | 573.28 | тыс.руб.
| монтажных работ |  | 0 | тыс.руб. | Нормативные затраты труда рабочих |  |  |  |  | 2165.89 | чел.час.
| оборудования |  | 0 | тыс.руб. | Нормативные затраты труда машинистов |  |  |  |  | 624.01 | чел.час.
| прочих затрат |  | 0 | тыс.руб. | Расчетный измеритель конструктивного решения
№ п/п | Обоснование | Наименование работ и затрат |  |  | Единица измерения | Количество |  |  | Сметная стоимость в текущем уровне цен, руб.
[6 empty] | на единицу | коэффициенты | всего с учетом коэффициентов | на единицу | коэффициенты | всего
1 | 2 | 3 |  |  | 4 | 5 | 6 | 7 | 8 | 9 | 10
Раздел 1. Демонтажные работы | [14 empty] | Раздел 1. Демонтажные работы
1 | ТЕРр68-3-4 | Валка деревьев в городских условиях: (ель, пихта, береза, лиственница, ольха) диаметром более 300 мм |  |  | 4: 1 складочный м3 кряжей; 7: 0.7 |  |  |  |  | Валка деревьев в городских условиях: (ель, пихта, береза, лиственница, ольха) диаметром более 300 мм
|  | Всего по позиции |  |  | 10: 3223 | [5 empty] | Всего по позиции
2 | ТЕР01-02-105-02 | Корчевка пней в грунтах естественного залегания корчевателями-собирателями на тракторе мощностью 79 кВт (108 л.с.) с перемещением пней до 5 м, диаметр пней: до 32 см |  |  | 4: 100 пней; 7: 0.01 |  |  |  |  | Корчевка пней в грунтах естественного залегания корчевателями-собирателями на тракторе мощностью 79 кВт (108 л.с.) с перемещением пней до 5 м, диаметр пней: до 32 см
|  | Всего по позиции |  |  | 10: 81 | [5 empty] | Всего по позиции
3 | ТЕР27-03-008-04 | Разборка покрытий и оснований: асфальтобетонных |  |  | 4: 100 м3 конструкций; 7: 0.21144 |  |  |  |  | Разборка покрытий и оснований: асфальтобетонных
|  | Всего по позиции |  |  | 10: 64855 | [5 empty] | Всего по позиции
4 | ТЕР27-03-008-02 | Разборка покрытий и оснований: щебеночных |  |  | 4: 100 м3 конструкций; 7: 0.39645 |  |  |  |  | Разборка покрытий и оснований: щебеночных
|  | Всего по позиции |  |  | 10: 9888 | [5 empty] | Всего по позиции
5 | ТССЦпг01-01-01-043 4 квартал 2022 г. | Погрузочные работы при автомобильных перевозках: мусора строительного с погрузкой экскаваторами емкостью ковша до 0,5 м3 |  |  | 4: 1 т груза; 7: 86.0812; 8: 54.97; 10: 4732 |  |  |  |  | Погрузочные работы при автомобильных перевозках: мусора строительного с погрузкой экскаваторами емкостью ковша до 0,5 м3
|  | Всего по позиции |  |  | 10: 4732 | [5 empty] | Всего по позиции
6 | ТССЦпг03-21-01-015 4 квартал 2022 г. | Перевозка грузов автомобилями-самосвалами грузоподъемностью 10 т, работающих вне карьера, на расстояние: до 15 км I класс груза |  |  | 4: 1 т груза; 7: 86.0812; 8: 195.99; 10: 16871 |  |  |  |  | Перевозка грузов автомобилями-самосвалами грузоподъемностью 10 т, работающих вне карьера, на расстояние: до 15 км I класс груза
|  | Всего по позиции |  |  | 10: 16871 | [5 empty] | Всего по позиции
|  | Итоги по разделу 1 Демонтажные работы : | [15 empty] | Итоги по разделу 1 Демонтажные работы :
|  | Итого прямые затраты (справочно) |  |  | 10: 49919 | [7 empty] | Итого прямые затраты (справочно)
|  | в том числе: | [16 empty] | в том числе:
|  | Оплата труда рабочих |  |  | 10: 13037 | [7 empty] | Оплата труда рабочих
|  | Эксплуатация машин |  |  | 10: 36882 | [7 empty] | Эксплуатация машин
|  | в том числе оплата труда машинистов (Отм) |  |  | 10: 5200 | [7 empty] | в том числе оплата труда машинистов (Отм)
|  | Строительные работы |  |  | 10: 99650 | [7 empty] | Строительные работы
|  | Строительные работы |  |  | 10: 78047 | [7 empty] | Строительные работы
|  | в том числе: | [16 empty] | в том числе:
|  | оплата труда |  |  | 10: 13037 | [7 empty] | оплата труда
|  | эксплуатация машин и механизмов |  |  | 10: 15279 | [7 empty] | эксплуатация машин и механизмов
|  | в том числе оплата труда машинистов (ОТм) |  |  | 10: 5200 | [7 empty] | в том числе оплата труда машинистов (ОТм)
|  | накладные расходы |  |  | 10: 26262 | [7 empty] | накладные расходы
|  | сметная прибыль |  |  | 10: 23469 | [7 empty] | сметная прибыль
|  | Транспортные расходы (перевозка), относимые на стоимость строительных работ |  |  | 10: 21603 | [7 empty] | Транспортные расходы (перевозка), относимые на стоимость строительных работ
|  | Итого ФОТ (справочно) |  |  | 10: 18237 | [7 empty] | Итого ФОТ (справочно)
|  | Итого накладные расходы (справочно) |  |  | 10: 26262 | [7 empty] | Итого накладные расходы (справочно)
|  | Итого сметная прибыль (справочно) |  |  | 10: 23469 | [7 empty] | Итого сметная прибыль (справочно)
|  | Итого по разделу 1 Демонтажные работы |  |  | 10: 99650 | [8 empty] | Итого по разделу 1 Демонтажные работы
Раздел 2. Земляные работы | [14 empty] | Раздел 2. Земляные работы
7 | ТЕР01-01-022-08 | Разработка грунта в траншеях экскаватором «обратная лопата» с ковшом вместимостью 0,65 (0,5-1) м3, группа грунтов: 2 |  |  | 4: 1000 м3 грунта; 7: 0.434 |  |  |  |  | Разработка грунта в траншеях экскаватором «обратная лопата» с ковшом вместимостью 0,65 (0,5-1) м3, группа грунтов: 2
|  | Всего по позиции |  |  | 10: 33405 | [5 empty] | Всего по позиции
8 | ТЕР01-02-057-02 | Разработка грунта вручную в траншеях глубиной до 2 м без креплений с откосами, группа грунтов: 2-доработка основания |  |  | 4: 100 м3 грунта; 7: 0.37 |  |  |  |  | Разработка грунта вручную в траншеях глубиной до 2 м без креплений с откосами, группа грунтов: 2-доработка основания
|  | Всего по позиции |  |  | 10: 39668 | [5 empty] | Всего по позиции
9 | ТССЦпг03-21-01-015 4 квартал 2022 г. | Перевозка грузов автомобилями-самосвалами грузоподъемностью 10 т, работающих вне карьера, на расстояние: до 15 км I класс груза (вывоз грунта) |  |  | 4: 1 т груза; 7: 758.625; 8: 195.99; 10: 148683 |  |  |  |  | Перевозка грузов автомобилями-самосвалами грузоподъемностью 10 т, работающих вне карьера, на расстояние: до 15 км I класс груза (вывоз грунта)
|  | Всего по позиции |  |  | 10: 148683 | [5 empty] | Всего по позиции
10 | ТЕР01-01-016-02 | Работа на отвале, группа грунтов: 2-3 |  |  | 4: 1000 м3 грунта; 7: 0.4335 |  |  |  |  | Работа на отвале, группа грунтов: 2-3
|  | Всего по позиции |  |  | 10: 4701 | [5 empty] | Всего по позиции
11 | ТЕР01-02-061-01 | Засыпка вручную траншей, пазух котлованов и ям, группа грунтов: 1- засыпка песком на 0,3м над трубой |  |  | 4: 100 м3 грунта; 7: 0.29 |  |  |  |  | Засыпка вручную траншей, пазух котлованов и ям, группа грунтов: 1- засыпка песком на 0,3м над трубой
|  | Всего по позиции |  |  | 10: 14617 | [5 empty] | Всего по позиции
12 | ТССЦ-408-0122 4 квартал 2022 г. | Песок природный для строительных работ средний |  |  | 4: м3; 7: 32.12; 8: 886.88; 10: 28487 |  |  |  |  | Песок природный для строительных работ средний
|  | Всего по позиции |  |  | 10: 28487 | [5 empty] | Всего по позиции
13 | ТССЦпг01-01-01-039 4 квартал 2022 г. | Погрузочные работы при автомобильных перевозках: грунта растительного слоя (земля, перегной)(грунт для обратной засыпки) |  |  | 4: 1 т груза; 7: 429.8; 8: 66.39; 10: 28534 |  |  |  |  | Погрузочные работы при автомобильных перевозках: грунта растительного слоя (земля, перегной)(грунт для обратной засыпки)
|  | Всего по позиции |  |  | 10: 28534 | [5 empty] | Всего по позиции
14 | ТССЦпг03-21-01-015 4 квартал 2022 г. | Перевозка грузов автомобилями-самосвалами грузоподъемностью 10 т, работающих вне карьера, на расстояние: до 15 км I класс груза (грунт для обратной засыпки) |  |  | 4: 1 т груза; 7: 429.8; 8: 195.99; 10: 84237 |  |  |  |  | Перевозка грузов автомобилями-самосвалами грузоподъемностью 10 т, работающих вне карьера, на расстояние: до 15 км I класс груза (грунт для обратной засыпки)
|  | Всего по позиции |  |  | 10: 84237 | [5 empty] | Всего по позиции
15 | ТЕР01-01-033-05 | Засыпка траншей и котлованов с перемещением грунта до 5 м бульдозерами мощностью: 79 кВт (108 л.с.), группа грунтов 2 |  |  | 4: 1000 м3 грунта; 7: 0.2456 |  |  |  |  | Засыпка траншей и котлованов с перемещением грунта до 5 м бульдозерами мощностью: 79 кВт (108 л.с.), группа грунтов 2
|  | Всего по позиции |  |  | 10: 2176 | [5 empty] | Всего по позиции
16 | ТЕР01-01-033-04 | Засыпка траншей и котлованов с перемещением грунта до 5 м бульдозерами мощностью: 79 кВт (108 л.с.), группа грунтов 1 |  |  | 4: 1000 м3 грунта; 7: 0.1562 |  |  |  |  | Засыпка траншей и котлованов с перемещением грунта до 5 м бульдозерами мощностью: 79 кВт (108 л.с.), группа грунтов 1
|  | Всего по позиции |  |  | 10: 1159 | [5 empty] | Всего по позиции
17 | ТССЦ-408-0122 4 квартал 2022 г. | Песок природный для строительных работ средний |  |  | 4: м3; 7: 171.82; 8: 886.88; 10: 152384 |  |  |  |  | Песок природный для строительных работ средний
|  | Всего по позиции |  |  | 10: 152384 | [5 empty] | Всего по позиции
18 | ТЕР01-02-006-01 | Полив водой уплотняемого грунта насыпей |  |  | 4: 1000 м3 уплотненного грунта; 7: 0.1562 |  |  |  |  | Полив водой уплотняемого грунта насыпей
|  | Всего по позиции |  |  | 10: 7229 | [5 empty] | Всего по позиции
19 | ТЕР01-02-005-01 | Уплотнение грунта пневматическими трамбовками, группа грунтов: 1-2 |  |  | 4: 100 м3 уплотненного грунта; 7: 4.02 |  |  |  |  | Уплотнение грунта пневматическими трамбовками, группа грунтов: 1-2
|  | Всего по позиции |  |  | 10: 56875 | [5 empty] | Всего по позиции
20 | ТЕР01-01-036-02 | Планировка площадей бульдозерами мощностью: 79 кВт (108 л.с.) |  |  | 4: 1000 м2 спланированной поверхности за 1 проход бульдозера; 7: 0.2643 |  |  |  |  | Планировка площадей бульдозерами мощностью: 79 кВт (108 л.с.)
|  | Всего по позиции |  |  | 10: 141 | [5 empty] | Всего по позиции
Крепление стенок котлованов и траншей | [20 empty] | Крепление стенок котлованов и траншей
21 | ТЕР01-02-066-02 | Крепление инвентарными щитами стенок траншей шириной до 2 м в грунтах: устойчивых |  |  | 4: 100 м2 креплений; 7: 8.88 |  |  |  |  | Крепление инвентарными щитами стенок траншей шириной до 2 м в грунтах: устойчивых
|  | Всего по позиции |  |  | 10: 296093 | [5 empty] | Всего по позиции
22 | ТЕР01-02-031-04 | Бурение ям глубиной до 2 м бурильно-крановыми машинами: на автомобиле, группа грунтов 2 |  |  | 4: 100 ям; 7: 0.61 |  |  |  |  | Бурение ям глубиной до 2 м бурильно-крановыми машинами: на автомобиле, группа грунтов 2
|  | Всего по позиции |  |  | 10: 29278 | [5 empty] | Всего по позиции
23 | ТЕР09-08-001-05 | Установка металлических столбов высотой более 4 м: на винтовых сваях (прим.) |  |  | 4: 100 столбов; 7: 0.61 |  |  |  |  | Установка металлических столбов высотой более 4 м: на винтовых сваях (прим.)
|  | Всего по позиции |  |  | 10: 31249 | [5 empty] | Всего по позиции
24 | ТССЦ-103-0190 4 квартал 2022 г. | Трубы стальные электросварные прямошовные со снятой фаской из стали марок БСт2кп-БСт4кп и БСт2пс-БСт4пс наружный диаметр 219 мм, толщина стенки 6 мм |  |  | м |  |  | 366 | 2043.13 | 0.22 | 164513 |  |  |  |  | Трубы стальные электросварные прямошовные со снятой фаской из стали марок БСт2кп-БСт4кп и БСт2пс-БСт4пс наружный диаметр 219 мм, толщина стенки 6 мм
|  | Всего по позиции |  |  | 10: 164513 | [5 empty] | Всего по позиции
25 | ТЕР09-03-014-01 | Монтаж связей и распорок из одиночных и парных уголков, гнутосварных профилей для пролетов: до 24 м при высоте здания до 25 м |  |  | 4: 1 т конструкций; 7: 2.06 |  |  |  |  | Монтаж связей и распорок из одиночных и парных уголков, гнутосварных профилей для пролетов: до 24 м при высоте здания до 25 м
|  | Всего по позиции |  |  | 10: 122300 | [5 empty] | Всего по позиции
26 | ТССЦ-101-1641 4 квартал 2022 г. | Сталь угловая равнополочная, марка стали ВСт3кп2, размером 50x50x5 мм |  |  | т |  |  | 2.06 | 63216.7 | 0.22 | 28650 |  |  |  |  | Сталь угловая равнополочная, марка стали ВСт3кп2, размером 50x50x5 мм
|  | Всего по позиции |  |  | 10: 28650 | [5 empty] | Всего по позиции
27 | ТЕР09-08-001-05 | Установка (демонтаж) металлических столбов высотой более 4 м: на винтовых сваях |  |  | 4: 100 столбов; 7: 0.61 |  |  |  |  | Установка (демонтаж) металлических столбов высотой более 4 м: на винтовых сваях
|  | Всего по позиции |  |  | 10: 22925 | [5 empty] | Всего по позиции
28 | ТЕР09-03-014-01 | Монтаж (демонтаж) связей и распорок из одиночных и парных уголков, гнутосварных профилей для пролетов: до 24 м при высоте здания до 25 м |  |  | 4: 1 т конструкций; 7: 2.06 |  |  |  |  | Монтаж (демонтаж) связей и распорок из одиночных и парных уголков, гнутосварных профилей для пролетов: до 24 м при высоте здания до 25 м
|  | Всего по позиции |  |  | 10: 84691 | [5 empty] | Всего по позиции
|  | Итоги по разделу 2 Земляные работы : | [15 empty] | Итоги по разделу 2 Земляные работы :
|  | Итого прямые затраты (справочно) |  |  | 10: 1091161 | [7 empty] | Итого прямые затраты (справочно)
|  | в том числе: | [16 empty] | в том числе:
|  | Оплата труда рабочих |  |  | 10: 174382 | [7 empty] | Оплата труда рабочих
|  | Эксплуатация машин |  |  | 10: 339292 | [7 empty] | Эксплуатация машин
|  | в том числе оплата труда машинистов (Отм) |  |  | 10: 30026 | [7 empty] | в том числе оплата труда машинистов (Отм)
|  | Материалы |  |  | 10: 577487 | [7 empty] | Материалы
|  | Строительные работы |  |  | 10: 1381995 | [7 empty] | Строительные работы
|  | Строительные работы |  |  | 10: 1149075 | [7 empty] | Строительные работы
|  | в том числе: | [16 empty] | в том числе:
|  | оплата труда |  |  | 10: 174382 | [7 empty] | оплата труда
|  | эксплуатация машин и механизмов |  |  | 10: 106372 | [7 empty] | эксплуатация машин и механизмов
|  | в том числе оплата труда машинистов (ОТм) |  |  | 10: 30026 | [7 empty] | в том числе оплата труда машинистов (ОТм)
|  | материалы |  |  | 10: 577487 | [7 empty] | материалы
|  | накладные расходы |  |  | 10: 186488 | [7 empty] | накладные расходы
|  | сметная прибыль |  |  | 10: 104346 | [7 empty] | сметная прибыль
|  | Транспортные расходы (перевозка), относимые на стоимость строительных работ |  |  | 10: 232920 | [7 empty] | Транспортные расходы (перевозка), относимые на стоимость строительных работ
|  | Итого ФОТ (справочно) |  |  | 10: 204408 | [7 empty] | Итого ФОТ (справочно)
|  | Итого накладные расходы (справочно) |  |  | 10: 186488 | [7 empty] | Итого накладные расходы (справочно)
|  | Итого сметная прибыль (справочно) |  |  | 10: 104346 | [7 empty] | Итого сметная прибыль (справочно)
|  | Итого по разделу 2 Земляные работы |  |  | 10: 1381995 | [8 empty] | Итого по разделу 2 Земляные работы
Раздел 3. Прокладка трубопроводов открытым способом | [14 empty] | Раздел 3. Прокладка трубопроводов открытым способом
29 | ТЕР23-01-001-01 | Устройство основания под трубопроводы: песчаного |  |  | 4: 10 м3 основания; 7: 0.66 |  |  |  |  | Устройство основания под трубопроводы: песчаного
|  | Всего по позиции |  |  | 10: 12223 | [5 empty] | Всего по позиции
30 | ТЕР22-01-021-02 | Укладка трубопроводов из полиэтиленовых труб диаметром: 65 мм |  |  | 4: 1 км трубопровода; 7: 0.00175 |  |  |  |  | Укладка трубопроводов из полиэтиленовых труб диаметром: 65 мм
|  | Всего по позиции |  |  | 10: 705 | [5 empty] | Всего по позиции
31 | ТССЦ-507-0592 4 квартал 2022 г. | Трубы напорные из полиэтилена низкого давления среднего типа, наружным диаметром 63 мм |  |  | 4: 10 м; 7: -0.17675; 8: 1575.36; 10: -278 |  |  |  |  | Трубы напорные из полиэтилена низкого давления среднего типа, наружным диаметром 63 мм
|  | Всего по позиции |  |  | 10: -278 | [5 empty] | Всего по позиции
32 | ТССЦ-507-3665 4 квартал 2022 г. | Труба напорная из полиэтилена PE 100 питьевая ПЭ100 SDR13,6, размером 63х4,7 мм (ГОСТ 18599-2001, ГОСТ Р 52134-2003) |  |  | 4: м; 7: 1.7675; 8: 206.2; 10: 364 |  |  |  |  | Труба напорная из полиэтилена PE 100 питьевая ПЭ100 SDR13,6, размером 63х4,7 мм (ГОСТ 18599-2001, ГОСТ Р 52134-2003)
|  | Всего по позиции |  |  | 10: 364 | [5 empty] | Всего по позиции
33 | ТЕР22-01-021-05 | Укладка трубопроводов из полиэтиленовых труб диаметром: 150 мм |  |  | 4: 1 км трубопровода; 7: 0.05843 |  |  |  |  | Укладка трубопроводов из полиэтиленовых труб диаметром: 150 мм
|  | Всего по позиции |  |  | 10: 69060 | [5 empty] | Всего по позиции
34 | ТССЦ-507-0598 4 квартал 2022 г. | Трубы напорные из полиэтилена низкого давления среднего типа, наружным диаметром 160 мм |  |  | 4: 10 м; 7: -5.9014; 8: 8114; 10: -47884 |  |  |  |  | Трубы напорные из полиэтилена низкого давления среднего типа, наружным диаметром 160 мм
|  | Всего по позиции |  |  | 10: -47884 | [5 empty] | Всего по позиции
35 | ТССЦ-507-3671 4 квартал 2022 г. | Труба напорная из полиэтилена PE 100 питьевая ПЭ100 SDR13,6, размером 160х11,8 мм (ГОСТ 18599-2001, ГОСТ Р 52134-2003) |  |  | 4: м; 7: 59.0143; 8: 1306.21; 10: 77085 |  |  |  |  | Труба напорная из полиэтилена PE 100 питьевая ПЭ100 SDR13,6, размером 160х11,8 мм (ГОСТ 18599-2001, ГОСТ Р 52134-2003)
|  | Всего по позиции |  |  | 10: 77085 | [5 empty] | Всего по позиции
36 | ТЕР22-01-021-13 | Укладка трубопроводов из полиэтиленовых труб диаметром: 600 мм (прим. футляр диаметром: 450 мм) |  |  | 4: 1 км трубопровода; 7: 0.01 |  |  |  |  | Укладка трубопроводов из полиэтиленовых труб диаметром: 600 мм (прим. футляр диаметром: 450 мм)
|  | Всего по позиции |  |  | 10: 10998 | [5 empty] | Всего по позиции
37 | ТЦ_102_63_6321432500_31.01.2023_01 4 квартал 2022 г. | Труба напорная из полиэтилена PE 100 питьевая ПЭ100 SDR13,6, размером 450х33,1 мм (ГОСТ 18599-2001, ГОСТ Р 52134-2003) |  |  | 4: м; 7: 12; 8: 9020.83; 10: 108250 |  |  |  |  | Труба напорная из полиэтилена PE 100 питьевая ПЭ100 SDR13,6, размером 450х33,1 мм (ГОСТ 18599-2001, ГОСТ Р 52134-2003)
|  | Всего по позиции |  |  | 10: 108250 | [5 empty] | Всего по позиции
38 | ТЕР22-05-003-02 | Протаскивание в футляр стальных труб диаметром: 150 мм (прим. полиэтиленовых труб диаметром: 160 мм) |  |  | 4: 100 м трубы, уложенной в футляр; 7: 0.1 |  |  |  |  | Протаскивание в футляр стальных труб диаметром: 150 мм (прим. полиэтиленовых труб диаметром: 160 мм)
|  | Всего по позиции |  |  | 10: 10108 | [5 empty] | Всего по позиции
39 | ТЕР22-05-004-02 | Заделка битумом и прядью концов футляра диаметром: 500 мм (прим. диаметром: 450 мм) |  |  | 4: 1 футляр; 7: 1 |  |  |  |  | Заделка битумом и прядью концов футляра диаметром: 500 мм (прим. диаметром: 450 мм)
|  | Всего по позиции |  |  | 10: 6973 | [5 empty] | Всего по позиции
40 | ТЕР22-03-002-01 | Установка полиэтиленовых фасонных частей: отводов, колен, патрубков, переходов |  |  | 4: 10 фасонных частей; 7: 1.7 |  |  |  |  | Установка полиэтиленовых фасонных частей: отводов, колен, патрубков, переходов
|  | Всего по позиции |  |  | 10: 17580 | [5 empty] | Всего по позиции
41 | ТССЦ-507-3943 4 квартал 2022 г. | Отвод сварной полиэтиленовый 90° к напорным трубам (ТУ 2248-006-75245920) ПЭ 100 PN10, диаметр 160 мм |  |  | 4: шт.; 7: 8; 8: 1415.21; 10: 11322 |  |  |  |  | Отвод сварной полиэтиленовый 90° к напорным трубам (ТУ 2248-006-75245920) ПЭ 100 PN10, диаметр 160 мм
|  | Всего по позиции |  |  | 10: 11322 | [5 empty] | Всего по позиции
42 | ТССЦ-507-3892 4 квартал 2022 г. | Отвод сварной полиэтиленовый 60° к напорным трубам (ТУ 2248-006-75245920) ПЭ 100 PN10, диаметр 160 мм |  |  | 4: шт.; 7: 1; 8: 1378.49; 10: 1378 |  |  |  |  | Отвод сварной полиэтиленовый 60° к напорным трубам (ТУ 2248-006-75245920) ПЭ 100 PN10, диаметр 160 мм
|  | Всего по позиции |  |  | 10: 1378 | [5 empty] | Всего по позиции
43 | ТССЦ-507-3841 4 квартал 2022 г. | Отвод сварной полиэтиленовый 45° к напорным трубам (ТУ 2248-006-75245920) ПЭ 100 PN10, диаметр 160 мм |  |  | 4: шт.; 7: 4; 8: 921.56; 10: 3686 |  |  |  |  | Отвод сварной полиэтиленовый 45° к напорным трубам (ТУ 2248-006-75245920) ПЭ 100 PN10, диаметр 160 мм
|  | Всего по позиции |  |  | 10: 3686 | [5 empty] | Всего по позиции
44 | ТЦ_24.3.05.00_63_6319189182_03.12.2021_01 | Неподвижная опора ПЭ100 SDR17 -160х9,5 |  |  | 4: шт.; 7: 4; 8: 1322.5; 10: 5290 |  |  |  |  | Неподвижная опора ПЭ100 SDR17 -160х9,5
|  | Всего по позиции |  |  | 10: 5290 | [5 empty] | Всего по позиции
Неподвижные опоры-4 шт и бетонные упоры-11 шт | [20 empty] | Неподвижные опоры-4 шт и бетонные упоры-11 шт
45 | ТЕР08-01-002-02 | Устройство основания под фундаменты: щебеночного |  |  | 4: 1 м3 основания; 7: 2.03 |  |  |  |  | Устройство основания под фундаменты: щебеночного
|  | Всего по позиции |  |  | 10: 9163 | [5 empty] | Всего по позиции
46 | ТЕР06-01-005-04 | Устройство железобетонных фундаментов общего назначения объемом: до 5 м3 |  |  | 4: 100 м3 бетона и железобетона в деле; 7: 0.0838 |  |  |  |  | Устройство железобетонных фундаментов общего назначения объемом: до 5 м3
|  | Всего по позиции |  |  | 10: 78499 | [5 empty] | Всего по позиции
47 | ТССЦ-204-0100 4 квартал 2022 г. | Горячекатаная арматурная сталь класса А-I, А-II, А-III |  |  | 4: т; 7: -0.0838; 8: 48578.45; 10: -4071 |  |  |  |  | Горячекатаная арматурная сталь класса А-I, А-II, А-III
|  | Всего по позиции |  |  | 10: -4071 | [5 empty] | Всего по позиции
48 | ТССЦ-204-0021 4 квартал 2022 г. | Горячекатаная арматурная сталь периодического профиля класса А-III, диаметром 10 мм |  |  | 4: т; 7: 0.647; 8: 48126.15; 10: 31138 |  |  |  |  | Горячекатаная арматурная сталь периодического профиля класса А-III, диаметром 10 мм
|  | Всего по позиции |  |  | 10: 31138 | [5 empty] | Всего по позиции
49 | ТССЦ-204-0036 4 квартал 2022 г. | Надбавки к ценам заготовок за сборку и сварку каркасов и сеток плоских, диаметром 10 мм |  |  | 4: т; 7: 0.647; 8: 9964.01; 10: 6447 |  |  |  |  | Надбавки к ценам заготовок за сборку и сварку каркасов и сеток плоских, диаметром 10 мм
|  | Всего по позиции |  |  | 10: 6447 | [5 empty] | Всего по позиции
50 | ТЕР09-08-001-01 | Установка металлических столбов высотой до 4 м: с погружением в бетонное основание |  |  | 4: 100 столбов; 7: 0.16 |  |  |  |  | Установка металлических столбов высотой до 4 м: с погружением в бетонное основание
|  | Всего по позиции |  |  | 10: 12433 | [5 empty] | Всего по позиции
51 | ТССЦ-103-0161 4 квартал 2022 г. | Трубы стальные электросварные прямошовные со снятой фаской из стали марок БСт2кп-БСт4кп и БСт2пс-БСт4пс наружный диаметр 108 мм, толщина стенки 4 мм |  |  | 4: м; 7: 18.4; 8: 665.61; 10: 12247 |  |  |  |  | Трубы стальные электросварные прямошовные со снятой фаской из стали марок БСт2кп-БСт4кп и БСт2пс-БСт4пс наружный диаметр 108 мм, толщина стенки 4 мм
|  | Всего по позиции |  |  | 10: 12247 | [5 empty] | Всего по позиции
|  | Итоги по разделу 3 Прокладка трубопроводов открытым способом : | [15 empty] | Итоги по разделу 3 Прокладка трубопроводов открытым способом :
|  | Итого прямые затраты (справочно) |  |  | 10: 367549 | [7 empty] | Итого прямые затраты (справочно)
|  | в том числе: | [16 empty] | в том числе:
|  | Оплата труда рабочих |  |  | 10: 29598 | [7 empty] | Оплата труда рабочих
|  | Эксплуатация машин |  |  | 10: 23965 | [7 empty] | Эксплуатация машин
|  | в том числе оплата труда машинистов (Отм) |  |  | 10: 7128 | [7 empty] | в том числе оплата труда машинистов (Отм)
|  | Материалы |  |  | 10: 313986 | [7 empty] | Материалы
|  | Строительные работы |  |  | 10: 432716 | [7 empty] | Строительные работы
|  | в том числе: | [16 empty] | в том числе:
|  | оплата труда |  |  | 10: 29598 | [7 empty] | оплата труда
|  | эксплуатация машин и механизмов |  |  | 10: 23965 | [7 empty] | эксплуатация машин и механизмов
|  | в том числе оплата труда машинистов (ОТм) |  |  | 10: 7128 | [7 empty] | в том числе оплата труда машинистов (ОТм)
|  | материалы |  |  | 10: 313986 | [7 empty] | материалы
|  | накладные расходы |  |  | 10: 40325 | [7 empty] | накладные расходы
|  | сметная прибыль |  |  | 10: 24842 | [7 empty] | сметная прибыль
|  | Итого ФОТ (справочно) |  |  | 10: 36726 | [7 empty] | Итого ФОТ (справочно)
|  | Итого накладные расходы (справочно) |  |  | 10: 40325 | [7 empty] | Итого накладные расходы (справочно)
|  | Итого сметная прибыль (справочно) |  |  | 10: 24842 | [7 empty] | Итого сметная прибыль (справочно)
|  | Итого по разделу 3 Прокладка трубопроводов открытым способом |  |  | 10: 432716 | [8 empty] | Итого по разделу 3 Прокладка трубопроводов открытым способом
|  | в том числе: | [16 empty] | в том числе:
|  | материальные ресурсы, отсутствующие в ФРСН |  |  | 10: 113540 | [7 empty] | материальные ресурсы, отсутствующие в ФРСН
Раздел 4. Прокладка трубопроводов методом ГНБ (футляры д 450, L=138,06м) | [14 empty] | Раздел 4. Прокладка трубопроводов методом ГНБ (футляры д 450, L=138,06м)
52 | ТЕР04-01-074-01 | Монтаж машины горизонтального бурения прессово-шнекового типа РВА |  |  | 4: 1 машина; 7: 2 |  |  |  |  | Монтаж машины горизонтального бурения прессово-шнекового типа РВА
|  | Всего по позиции |  |  | 10: 78983 | [5 empty] | Всего по позиции
53 | ТЕР04-01-075-01 | Демонтаж машины горизонтального бурения прессово-шнекового типа РВА |  |  | 4: 1 машина; 7: 2 |  |  |  |  | Демонтаж машины горизонтального бурения прессово-шнекового типа РВА
|  | Всего по позиции |  |  | 10: 43702 | [5 empty] | Всего по позиции
54 | ТЕР04-01-076-01 | Бурение пилотной скважины машиной горизонтального бурения прессово-шнековой с усилием продавливания 203 ТС (2000кН) фирмы SHMIDT, KRANZ-GRUPPE |  |  | 4: 100 м бурения скважины; 7: 1.3806 |  |  |  |  | Бурение пилотной скважины машиной горизонтального бурения прессово-шнековой с усилием продавливания 203 ТС (2000кН) фирмы SHMIDT, KRANZ-GRUPPE
|  | Всего по позиции |  |  | 10: 163969 | [5 empty] | Всего по позиции
55 | ТССЦ-110-0199 4 квартал 2022 г. | Полимер для стабилизации буровых скважин EZ MUD |  |  | т |  |  | 0.0021 | 1518944.35 | 0.98 | 3126 |  |  |  |  | Полимер для стабилизации буровых скважин EZ MUD
|  | Всего по позиции |  |  | 10: 3126 | [5 empty] | Всего по позиции
56 | ТССЦ-407-0005 4 квартал 2022 г. | Глина бентонитовая |  |  | т |  |  | 0.0207 | 20565.61 | 0.98 | 417 |  |  |  |  | Глина бентонитовая
|  | Всего по позиции |  |  | 10: 417 | [5 empty] | Всего по позиции
57 | ТЕР04-01-077-10 прим | Бурение с предварительным расширением скважины длиной 50 м машиной горизонтального бурения прессово-шнековой с усилием продавливания 203 ТС (2000кН) фирмы SHMIDT, KRANZ-GRUPPE трехступенчатым методом с одновременным продавливанием отрезков (длиной по 4 м), сваренных между собой стальных трубопроводов диаметром: 630 мм (прим. полиэтиленовых труб диаметром: 450 мм) |  |  | 4: 100 м бурения скважины; 7: 1.3806 |  |  |  |  | Бурение с предварительным расширением скважины длиной 50 м машиной горизонтального бурения прессово-шнековой с усилием продавливания 203 ТС (2000кН) фирмы SHMIDT, KRANZ-GRUPPE трехступенчатым методом с одновременным продавливанием отрезков (длиной по 4 м), сваренных между собой стальных трубопроводов диаметром: 630 мм (прим. полиэтиленовых труб диаметром: 450 мм)
|  | Всего по позиции |  |  | 10: 941161 | [5 empty] | Всего по позиции
58 | ТССЦ-110-0199 4 квартал 2022 г. | Полимер для стабилизации буровых скважин EZ MUD |  |  | т |  |  | 0.0632 | 1518944.35 | 0.98 | 94077 |  |  |  |  | Полимер для стабилизации буровых скважин EZ MUD
|  | Всего по позиции |  |  | 10: 94077 | [5 empty] | Всего по позиции
59 | ТССЦ-407-0005 4 квартал 2022 г. | Глина бентонитовая |  |  | т |  |  | 0.6323 | 20565.61 | 0.98 | 12744 |  |  |  |  | Глина бентонитовая
|  | Всего по позиции |  |  | 10: 12744 | [5 empty] | Всего по позиции
60 | ТЕР22-01-021-13 | Укладка трубопроводов из полиэтиленовых труб диаметром: 600 мм (прим. диаметром: 450 мм) |  |  | 4: 1 км трубопровода; 7: 0.13806 |  |  |  |  | Укладка трубопроводов из полиэтиленовых труб диаметром: 600 мм (прим. диаметром: 450 мм)
|  | Всего по позиции |  |  | 10: 148830 | [5 empty] | Всего по позиции
|  | Итоги по разделу 4 Прокладка трубопроводов методом ГНБ (футляры д 450, L=138,06м) : | [15 empty] | Итоги по разделу 4 Прокладка трубопроводов методом ГНБ (футляры д 450, L=138,06м) :
|  | Итого прямые затраты (справочно) |  |  | 10: 1187564 | [7 empty] | Итого прямые затраты (справочно)
|  | в том числе: | [16 empty] | в том числе:
|  | Оплата труда рабочих |  |  | 10: 106933 | [7 empty] | Оплата труда рабочих
|  | Эксплуатация машин |  |  | 10: 952151 | [7 empty] | Эксплуатация машин
|  | в том числе оплата труда машинистов (Отм) |  |  | 10: 80427 | [7 empty] | в том числе оплата труда машинистов (Отм)
|  | Материалы |  |  | 10: 128480 | [7 empty] | Материалы
|  | Строительные работы |  |  | 10: 1487009 | [7 empty] | Строительные работы
|  | в том числе: | [16 empty] | в том числе:
|  | оплата труда |  |  | 10: 106933 | [7 empty] | оплата труда
|  | эксплуатация машин и механизмов |  |  | 10: 952151 | [7 empty] | эксплуатация машин и механизмов
|  | в том числе оплата труда машинистов (ОТм) |  |  | 10: 80427 | [7 empty] | в том числе оплата труда машинистов (ОТм)
|  | материалы |  |  | 10: 128480 | [7 empty] | материалы
|  | накладные расходы |  |  | 10: 203148 | [7 empty] | накладные расходы
|  | сметная прибыль |  |  | 10: 96297 | [7 empty] | сметная прибыль
|  | Итого ФОТ (справочно) |  |  | 10: 187360 | [7 empty] | Итого ФОТ (справочно)
|  | Итого накладные расходы (справочно) |  |  | 10: 203148 | [7 empty] | Итого накладные расходы (справочно)
|  | Итого сметная прибыль (справочно) |  |  | 10: 96297 | [7 empty] | Итого сметная прибыль (справочно)
|  | Итого по разделу 4 Прокладка трубопроводов методом ГНБ (футляры д 450, L=138,06м) |  |  | 10: 1487009 | [8 empty] | Итого по разделу 4 Прокладка трубопроводов методом ГНБ (футляры д 450, L=138,06м)
Раздел 5. Прокладка трубопроводов методом ГНБ (футляры д 450, L=138,06м)-Трубопроводы | [14 empty] | Раздел 5. Прокладка трубопроводов методом ГНБ (футляры д 450, L=138,06м)-Трубопроводы
61 | ТЦ_102_63_6321432500_31.01.2023_01 4 квартал 2022 г. | Труба напорная из полиэтилена PE 100 питьевая ПЭ100 SDR13,6, размером 450х33,1 мм (ГОСТ 18599-2001, ГОСТ Р 52134-2003) |  |  | 4: м; 7: 156; 8: 9020.83; 10: 1407249 |  |  |  |  | Труба напорная из полиэтилена PE 100 питьевая ПЭ100 SDR13,6, размером 450х33,1 мм (ГОСТ 18599-2001, ГОСТ Р 52134-2003)
|  | Всего по позиции |  |  | 10: 1407249 | [5 empty] | Всего по позиции
62 | ТЕР22-05-003-02 | Протаскивание в футляр стальных труб диаметром: 150 мм (прим. полиэтиленовых труб диаметром: 160 мм) |  |  | 4: 100 м трубы, уложенной в футляр; 7: 1.3806 |  |  |  |  | Протаскивание в футляр стальных труб диаметром: 150 мм (прим. полиэтиленовых труб диаметром: 160 мм)
|  | Всего по позиции |  |  | 10: 139551 | [5 empty] | Всего по позиции
63 | ТЕР22-01-021-05 | Укладка трубопроводов из полиэтиленовых труб диаметром: 150 мм |  |  | 4: 1 км трубопровода; 7: 0.13806 |  |  |  |  | Укладка трубопроводов из полиэтиленовых труб диаметром: 150 мм
|  | Всего по позиции |  |  | 10: 163173 | [5 empty] | Всего по позиции
64 | ТССЦ-507-0598 4 квартал 2022 г. | Трубы напорные из полиэтилена низкого давления среднего типа, наружным диаметром 160 мм |  |  | 4: 10 м; 7: -13.9441; 8: 8114; 10: -113142 |  |  |  |  | Трубы напорные из полиэтилена низкого давления среднего типа, наружным диаметром 160 мм
|  | Всего по позиции |  |  | 10: -113142 | [5 empty] | Всего по позиции
65 | ТССЦ-507-3671 4 квартал 2022 г. | Труба напорная из полиэтилена PE 100 питьевая ПЭ100 SDR13,6, размером 160х11,8 мм (ГОСТ 18599-2001, ГОСТ Р 52134-2003) |  |  | 4: м; 7: 139.4406; 8: 1306.21; 10: 182139 |  |  |  |  | Труба напорная из полиэтилена PE 100 питьевая ПЭ100 SDR13,6, размером 160х11,8 мм (ГОСТ 18599-2001, ГОСТ Р 52134-2003)
|  | Всего по позиции |  |  | 10: 182139 | [5 empty] | Всего по позиции
66 | ТЕР22-05-004-02 | Заделка битумом и прядью концов футляра диаметром: 500 мм (прим. диаметром: 450 мм) |  |  | 4: 1 футляр; 7: 2 |  |  |  |  | Заделка битумом и прядью концов футляра диаметром: 500 мм (прим. диаметром: 450 мм)
|  | Всего по позиции |  |  | 10: 13947 | [5 empty] | Всего по позиции
|  | Итоги по разделу 5 Прокладка трубопроводов методом ГНБ (футляры д 450, L=138,06м)-Трубопроводы : | [15 empty] | Итоги по разделу 5 Прокладка трубопроводов методом ГНБ (футляры д 450, L=138,06м)-Трубопроводы :
|  | Итого прямые затраты (справочно) |  |  | 10: 1684068 | [7 empty] | Итого прямые затраты (справочно)
|  | в том числе: | [16 empty] | в том числе:
|  | Оплата труда рабочих |  |  | 10: 54241 | [7 empty] | Оплата труда рабочих
|  | Эксплуатация машин |  |  | 10: 12690 | [7 empty] | Эксплуатация машин
|  | в том числе оплата труда машинистов (Отм) |  |  | 10: 2748 | [7 empty] | в том числе оплата труда машинистов (Отм)
|  | Материалы |  |  | 10: 1617137 | [7 empty] | Материалы
|  | Строительные работы |  |  | 10: 1792917 | [7 empty] | Строительные работы
|  | в том числе: | [16 empty] | в том числе:
|  | оплата труда |  |  | 10: 54241 | [7 empty] | оплата труда
|  | эксплуатация машин и механизмов |  |  | 10: 12690 | [7 empty] | эксплуатация машин и механизмов
|  | в том числе оплата труда машинистов (ОТм) |  |  | 10: 2748 | [7 empty] | в том числе оплата труда машинистов (ОТм)
|  | материалы |  |  | 10: 1617137 | [7 empty] | материалы
|  | накладные расходы |  |  | 10: 66677 | [7 empty] | накладные расходы
|  | сметная прибыль |  |  | 10: 42172 | [7 empty] | сметная прибыль
|  | Итого ФОТ (справочно) |  |  | 10: 56989 | [7 empty] | Итого ФОТ (справочно)
|  | Итого накладные расходы (справочно) |  |  | 10: 66677 | [7 empty] | Итого накладные расходы (справочно)
|  | Итого сметная прибыль (справочно) |  |  | 10: 42172 | [7 empty] | Итого сметная прибыль (справочно)
|  | Итого по разделу 5 Прокладка трубопроводов методом ГНБ (футляры д 450, L=138,06м)-Трубопроводы |  |  | 10: 1792917 | [8 empty] | Итого по разделу 5 Прокладка трубопроводов методом ГНБ (футляры д 450, L=138,06м)-Трубопроводы
|  | в том числе: | [16 empty] | в том числе:
|  | материальные ресурсы, отсутствующие в ФРСН |  |  | 10: 1407249 | [7 empty] | материальные ресурсы, отсутствующие в ФРСН
Раздел 6. Прокладка трубопроводов методом ГНБ (д 160, L=433,72м) | [14 empty] | Раздел 6. Прокладка трубопроводов методом ГНБ (д 160, L=433,72м)
67 | ТЕР04-01-074-01 | Монтаж машины горизонтального бурения прессово-шнекового типа РВА |  |  | 4: 1 машина; 7: 5 |  |  |  |  | Монтаж машины горизонтального бурения прессово-шнекового типа РВА
|  | Всего по позиции |  |  | 10: 116680 | [5 empty] | Всего по позиции
68 | ТЕР04-01-075-01 | Демонтаж машины горизонтального бурения прессово-шнекового типа РВА |  |  | 4: 1 машина; 7: 5 |  |  |  |  | Демонтаж машины горизонтального бурения прессово-шнекового типа РВА
|  | Всего по позиции |  |  | 10: 64559 | [5 empty] | Всего по позиции
69 | ТЕР04-01-076-01 | Бурение пилотной скважины машиной горизонтального бурения прессово-шнековой с усилием продавливания 203 ТС (2000кН) фирмы SHMIDT, KRANZ-GRUPPE |  |  | 4: 100 м бурения скважины; 7: 4.3372 |  |  |  |  | Бурение пилотной скважины машиной горизонтального бурения прессово-шнековой с усилием продавливания 203 ТС (2000кН) фирмы SHMIDT, KRANZ-GRUPPE
|  | Всего по позиции |  |  | 10: 304388 | [5 empty] | Всего по позиции
70 | ТССЦ-110-0199 4 квартал 2022 г. | Полимер для стабилизации буровых скважин EZ MUD |  |  | т |  |  | 0.0038 | 1518944.35 | 0.5791 | 3343 |  |  |  |  | Полимер для стабилизации буровых скважин EZ MUD
|  | Всего по позиции |  |  | 10: 3343 | [5 empty] | Всего по позиции
71 | ТССЦ-407-0005 4 квартал 2022 г. | Глина бентонитовая |  |  | т |  |  | 0.0384 | 20565.61 | 0.5791 | 457 |  |  |  |  | Глина бентонитовая
|  | Всего по позиции |  |  | 10: 457 | [5 empty] | Всего по позиции
72 | ТЕР04-01-077-09 | Бурение с предварительным расширением скважины длиной 50 м машиной горизонтального бурения прессово-шнековой с усилием продавливания 203 ТС (2000кН) фирмы SHMIDT, KRANZ-GRUPPE трехступенчатым методом с одновременным продавливанием отрезков (длиной по 4 м), сваренных между собой стальных трубопроводов диаметром: 325 мм (прим. полиэтиленовых труб диаметром: 160 мм) |  |  | 4: 100 м бурения скважины; 7: 4.3372 |  |  |  |  | Бурение с предварительным расширением скважины длиной 50 м машиной горизонтального бурения прессово-шнековой с усилием продавливания 203 ТС (2000кН) фирмы SHMIDT, KRANZ-GRUPPE трехступенчатым методом с одновременным продавливанием отрезков (длиной по 4 м), сваренных между собой стальных трубопроводов диаметром: 325 мм (прим. полиэтиленовых труб диаметром: 160 мм)
|  | Всего по позиции |  |  | 10: 1443545 | [5 empty] | Всего по позиции
73 | ТССЦ-110-0199 4 квартал 2022 г. | Полимер для стабилизации буровых скважин EZ MUD |  |  | т |  |  | 0.0312 | 1518944.35 | 0.5791 | 27444 |  |  |  |  | Полимер для стабилизации буровых скважин EZ MUD
|  | Всего по позиции |  |  | 10: 27444 | [5 empty] | Всего по позиции
74 | ТССЦ-407-0005 4 квартал 2022 г. | Глина бентонитовая |  |  | т |  |  | 0.3125 | 20565.61 | 0.5791 | 3722 |  |  |  |  | Глина бентонитовая
|  | Всего по позиции |  |  | 10: 3722 | [5 empty] | Всего по позиции
75 | ТЕР22-01-021-05 | Укладка трубопроводов из полиэтиленовых труб диаметром: 150 мм |  |  | 4: 1 км трубопровода; 7: 0.43372 |  |  |  |  | Укладка трубопроводов из полиэтиленовых труб диаметром: 150 мм
|  | Всего по позиции |  |  | 10: 296859 | [5 empty] | Всего по позиции
76 | ТССЦ-507-0598 4 квартал 2022 г. | Трубы напорные из полиэтилена низкого давления среднего типа, наружным диаметром: 160 мм |  |  | 10 м |  |  | -25.3679 | 8114 | 0.5791 | -119199 |  |  |  |  | Трубы напорные из полиэтилена низкого давления среднего типа, наружным диаметром: 160 мм
|  | Всего по позиции |  |  | 10: -119199 | [5 empty] | Всего по позиции
|  | Итоги по разделу 6 Прокладка трубопроводов методом ГНБ (д 160, L=433,72м) : | [15 empty] | Итоги по разделу 6 Прокладка трубопроводов методом ГНБ (д 160, L=433,72м) :
|  | Итого прямые затраты (справочно) |  |  | 10: 1752305 | [7 empty] | Итого прямые затраты (справочно)
|  | в том числе: | [16 empty] | в том числе:
|  | Оплата труда рабочих |  |  | 10: 139881 | [7 empty] | Оплата труда рабочих
|  | Эксплуатация машин |  |  | 10: 1476429 | [7 empty] | Эксплуатация машин
|  | в том числе оплата труда машинистов (Отм) |  |  | 10: 110921 | [7 empty] | в том числе оплата труда машинистов (Отм)
|  | Материалы |  |  | 10: 135995 | [7 empty] | Материалы
|  | Строительные работы |  |  | 10: 2141798 | [7 empty] | Строительные работы
|  | в том числе: | [16 empty] | в том числе:
|  | оплата труда |  |  | 10: 139881 | [7 empty] | оплата труда
|  | эксплуатация машин и механизмов |  |  | 10: 1476429 | [7 empty] | эксплуатация машин и механизмов
|  | в том числе оплата труда машинистов (ОТм) |  |  | 10: 110921 | [7 empty] | в том числе оплата труда машинистов (ОТм)
|  | материалы |  |  | 10: 135995 | [7 empty] | материалы
|  | накладные расходы |  |  | 10: 268816 | [7 empty] | накладные расходы
|  | сметная прибыль |  |  | 10: 120677 | [7 empty] | сметная прибыль
|  | Итого ФОТ (справочно) |  |  | 10: 250802 | [7 empty] | Итого ФОТ (справочно)
|  | Итого накладные расходы (справочно) |  |  | 10: 268816 | [7 empty] | Итого накладные расходы (справочно)
|  | Итого сметная прибыль (справочно) |  |  | 10: 120677 | [7 empty] | Итого сметная прибыль (справочно)
|  | Итого по разделу 6 Прокладка трубопроводов методом ГНБ (д 160, L=433,72м) |  |  | 10: 2141798 | [8 empty] | Итого по разделу 6 Прокладка трубопроводов методом ГНБ (д 160, L=433,72м)
Раздел 7. Прокладка трубопроводов методом ГНБ (д 160, L=433,72м)-Трубопроводы | [14 empty] | Раздел 7. Прокладка трубопроводов методом ГНБ (д 160, L=433,72м)-Трубопроводы
77 | ТССЦ-507-3671 4 квартал 2022 г. | Труба напорная из полиэтилена PE 100 питьевая ПЭ100 SDR13,6, размером 160х11,8 мм (ГОСТ 18599-2001, ГОСТ Р 52134-2003) |  |  | 4: м; 7: 477.092; 8: 1306.21; 10: 623182 |  |  |  |  | Труба напорная из полиэтилена PE 100 питьевая ПЭ100 SDR13,6, размером 160х11,8 мм (ГОСТ 18599-2001, ГОСТ Р 52134-2003)
|  | Всего по позиции |  |  | 10: 623182 | [5 empty] | Всего по позиции
78 | ТСЭМ-310102 4 квартал 2022 г. | Насосы мощностью 4 кВт |  |  | маш.-ч |  |  | 104 | 64.9 | 1.15 | 7762 |  |  |  |  | Насосы мощностью 4 кВт
|  | Всего по позиции |  |  | 10: 7762 | [5 empty] | Всего по позиции
|  | Итоги по разделу 7 Прокладка трубопроводов методом ГНБ (д 160, L=433,72м)-Трубопроводы : | [15 empty] | Итоги по разделу 7 Прокладка трубопроводов методом ГНБ (д 160, L=433,72м)-Трубопроводы :
|  | Итого прямые затраты (справочно) |  |  | 10: 630944 | [7 empty] | Итого прямые затраты (справочно)
|  | в том числе: | [16 empty] | в том числе:
|  | Эксплуатация машин |  |  | 10: 7762 | [7 empty] | Эксплуатация машин
|  | Материалы |  |  | 10: 623182 | [7 empty] | Материалы
|  | Строительные работы |  |  | 10: 630944 | [7 empty] | Строительные работы
|  | в том числе: | [16 empty] | в том числе:
|  | эксплуатация машин и механизмов |  |  | 10: 7762 | [7 empty] | эксплуатация машин и механизмов
|  | материалы |  |  | 10: 623182 | [7 empty] | материалы
|  | Итого по разделу 7 Прокладка трубопроводов методом ГНБ (д 160, L=433,72м)-Трубопроводы |  |  | 10: 630944 | [8 empty] | Итого по разделу 7 Прокладка трубопроводов методом ГНБ (д 160, L=433,72м)-Трубопроводы
Раздел 8. Установка запорной арматуры | [14 empty] | Раздел 8. Установка запорной арматуры
79 | ТЕР22-03-006-01 | Установка задвижек или клапанов обратных чугунных диаметром: 50 мм |  |  | 4: 1 задвижка (или клапан обратный); 7: 3 |  |  |  |  | Установка задвижек или клапанов обратных чугунных диаметром: 50 мм
|  | Всего по позиции |  |  | 10: 10954 | [5 empty] | Всего по позиции
80 | ТССЦ-302-1175 4 квартал 2022 г. | Задвижки параллельные фланцевые с выдвижным шпинделем для воды и пара давлением 1 Мпа (10 кгс/см2) 30ч6бр диаметром 50 мм |  |  | 4: шт.; 7: -3; 8: 2625.77; 10: -7877 |  |  |  |  | Задвижки параллельные фланцевые с выдвижным шпинделем для воды и пара давлением 1 Мпа (10 кгс/см2) 30ч6бр диаметром 50 мм
|  | Всего по позиции |  |  | 10: -7877 | [5 empty] | Всего по позиции
81 | ТЦ_18.1.02.00_63_6319189182_03.12.2021_01 | Задвижка чугунная шиберная Ø 50 PN1,6 МПа, JA Тип 2005 |  |  | 4: шт.; 7: 3; 8: 38081.71; 10: 114245 |  |  |  |  | Задвижка чугунная шиберная Ø 50 PN1,6 МПа, JA Тип 2005
|  | Всего по позиции |  |  | 10: 114245 | [5 empty] | Всего по позиции
82 | ТЕР22-03-006-05 | Установка задвижек или клапанов обратных чугунных диаметром: 150 мм |  |  | 4: 1 задвижка (или клапан обратный); 7: 5 |  |  |  |  | Установка задвижек или клапанов обратных чугунных диаметром: 150 мм
|  | Всего по позиции |  |  | 10: 89445 | [5 empty] | Всего по позиции
83 | ТССЦ-302-1179 4 квартал 2022 г. | Задвижки параллельные фланцевые с выдвижным шпинделем для воды и пара давлением 1 Мпа (10 кгс/см2) 30ч6бр диаметром 150 мм |  |  | 4: шт.; 7: -5; 8: 14992; 10: -74960 |  |  |  |  | Задвижки параллельные фланцевые с выдвижным шпинделем для воды и пара давлением 1 Мпа (10 кгс/см2) 30ч6бр диаметром 150 мм
|  | Всего по позиции |  |  | 10: -74960 | [5 empty] | Всего по позиции
84 | ТЦ_18.1.02.00_63_6319189182_03.12.2021_01 | Задвижка чугунная шиберная Ø 150 PN1,6 МПа, JA Тип 2005 |  |  | 4: шт.; 7: 5; 8: 63988.2; 10: 319941 |  |  |  |  | Задвижка чугунная шиберная Ø 150 PN1,6 МПа, JA Тип 2005
|  | Всего по позиции |  |  | 10: 319941 | [5 empty] | Всего по позиции
85 | ТЕР22-03-011-02 | Установка: вантузов двойных |  |  | 4: 1 шт.; 7: 1 |  |  |  |  | Установка: вантузов двойных
|  | Всего по позиции |  |  | 10: 37366 | [5 empty] | Всего по позиции
86 | ТССЦ-301-1635 4 квартал 2022 г. | Вантузы из серого чугуна ВМТ для воздуха и воды давлением 1 МПа (10 кгс/см2) диаметром 100 мм |  |  | 4: компл.; 7: -1; 8: 34738.26; 10: -34738 |  |  |  |  | Вантузы из серого чугуна ВМТ для воздуха и воды давлением 1 МПа (10 кгс/см2) диаметром 100 мм
|  | Всего по позиции |  |  | 10: -34738 | [5 empty] | Всего по позиции
87 | ТЦ_18.5.08.00_63_6319189182_03.12.2021_01 | Вантуз воздушный двухступенчатый канализационный Ø50мм, JA Тип 7020 |  |  | 4: шт.; 7: 1; 8: 110460.07; 10: 110460 |  |  |  |  | Вантуз воздушный двухступенчатый канализационный Ø50мм, JA Тип 7020
|  | Всего по позиции |  |  | 10: 110460 | [5 empty] | Всего по позиции
88 | ТЕР22-03-014-01 | Приварка фланцев к стальным трубопроводам диаметром: 50 мм |  |  | 4: 1 фланец; 7: 3 |  |  |  |  | Приварка фланцев к стальным трубопроводам диаметром: 50 мм
|  | Всего по позиции |  |  | 10: 4525 | [5 empty] | Всего по позиции
89 | ТЕР22-03-014-05 | Приварка фланцев к стальным трубопроводам диаметром: 150 мм |  |  | 4: 1 фланец; 7: 2 |  |  |  |  | Приварка фланцев к стальным трубопроводам диаметром: 150 мм
|  | Всего по позиции |  |  | 10: 8790 | [5 empty] | Всего по позиции
90 | ТЕР22-03-001-05 | Установка фасонных частей стальных сварных диаметром: 100-250 мм |  |  | 4: 1 т фасонных частей; 7: 0.003 |  |  |  |  | Установка фасонных частей стальных сварных диаметром: 100-250 мм
|  | Всего по позиции |  |  | 10: 2514 | [5 empty] | Всего по позиции
91 | ТССЦ-103-1009 4 квартал 2022 г. | Фасонные стальные сварные части, диаметр до 800 мм |  |  | 4: т; 7: -0.003; 8: 181017.98; 10: -543 |  |  |  |  | Фасонные стальные сварные части, диаметр до 800 мм
|  | Всего по позиции |  |  | 10: -543 | [5 empty] | Всего по позиции
92 | ТССЦ-507-2163 4 квартал 2022 г. | Тройники равнопроходные на Ру до 16 МПа (160 кгс/см2) диаметром условного прохода 50 мм, наружным диаметром 57 мм, толщиной стенки 4 мм (притм.) |  |  | 4: шт.; 7: 1; 8: 314.79; 10: 315 |  |  |  |  | Тройники равнопроходные на Ру до 16 МПа (160 кгс/см2) диаметром условного прохода 50 мм, наружным диаметром 57 мм, толщиной стенки 4 мм (притм.)
|  | Всего по позиции |  |  | 10: 315 | [5 empty] | Всего по позиции
93 | ТССЦ-507-1974 4 квартал 2022 г. | Отводы 90 град. с радиусом кривизны R=1,5 Ду на Ру до 16 МПа (160 кгс/см2), диаметром условного прохода 50 мм, наружным диаметром 57 мм, толщиной стенки 4 мм |  |  | 4: шт.; 7: 4; 8: 237.47; 10: 950 |  |  |  |  | Отводы 90 град. с радиусом кривизны R=1,5 Ду на Ру до 16 МПа (160 кгс/см2), диаметром условного прохода 50 мм, наружным диаметром 57 мм, толщиной стенки 4 мм
|  | Всего по позиции |  |  | 10: 950 | [5 empty] | Всего по позиции
94 | ТЕР22-03-001-02 | Установка фасонных частей чугунных диаметром: 125-200 мм |  |  | 4: 1 т фасонных частей; 7: 0.2032 |  |  |  |  | Установка фасонных частей чугунных диаметром: 125-200 мм
|  | Всего по позиции |  |  | 10: 38063 | [5 empty] | Всего по позиции
95 | ТССЦ-103-0747 4 квартал 2022 г. | Фасонные чугунные соединительные части к чугунным напорным трубам наружным диаметром 125-200 мм |  |  | 4: т; 7: -0.2032; 8: 145587.51; 10: -29583 |  |  |  |  | Фасонные чугунные соединительные части к чугунным напорным трубам наружным диаметром 125-200 мм
|  | Всего по позиции |  |  | 10: -29583 | [5 empty] | Всего по позиции
96 | ТЦ_23.8.05.12_63_6319189182_03.12.2021_01 | Тройник чугунный фланцевый равнопроходный Ø 150, JA Тип 9203 |  |  | 4: шт.; 7: 4; 8: 35415.14; 10: 141661 |  |  |  |  | Тройник чугунный фланцевый равнопроходный Ø 150, JA Тип 9203
|  | Всего по позиции |  |  | 10: 141661 | [5 empty] | Всего по позиции
97 | ТЦ_23.8.05.12_63_6319189182_03.12.2021_01 | Тройник чугунный фланцевый переходной Ø 150х50, JA Тип 9203 |  |  | 4: шт.; 7: 2; 8: 33072.41; 10: 66145 |  |  |  |  | Тройник чугунный фланцевый переходной Ø 150х50, JA Тип 9203
|  | Всего по позиции |  |  | 10: 66145 | [5 empty] | Всего по позиции
98 | ТЦ_23.8.05.05_63_6319189182_03.12.2021_01 | Переход чугунный фланцевый Ø 150х50, JA Тип 9212 |  |  | 4: шт.; 7: 1; 8: 15991.93; 10: 15992 |  |  |  |  | Переход чугунный фланцевый Ø 150х50, JA Тип 9212
|  | Всего по позиции |  |  | 10: 15992 | [5 empty] | Всего по позиции
99 | ТЕР22-03-002-01 | Установка полиэтиленовых фасонных частей: отводов, колен, патрубков, переходов |  |  | 4: 10 фасонных частей; 7: 0.7 |  |  |  |  | Установка полиэтиленовых фасонных частей: отводов, колен, патрубков, переходов
|  | Всего по позиции |  |  | 10: 7239 | [5 empty] | Всего по позиции
100 | ТЦ_24.3.05.01_63_6319189182_03.12.2021_01 | Втулка под фланец (удлиненная) ПЭ100 160 SDR13,6 питьевая |  |  | 4: шт.; 7: 6; 8: 1350; 10: 8100 |  |  |  |  | Втулка под фланец (удлиненная) ПЭ100 160 SDR13,6 питьевая
|  | Всего по позиции |  |  | 10: 8100 | [5 empty] | Всего по позиции
101 | ТЦ_23.8.03.11_63_6319189182_03.12.2021_01 | Фланец стальной свободный 150-10-03-1-В-Ст 20-IV |  |  | 4: шт.; 7: 6; 8: 1424.17; 10: 8545 |  |  |  |  | Фланец стальной свободный 150-10-03-1-В-Ст 20-IV
|  | Всего по позиции |  |  | 10: 8545 | [5 empty] | Всего по позиции
102 | ТЦ_24.3.05.01_63_6319189182_03.12.2021_01 | Втулка под фланец (удлиненная) ПЭ100 63 SDR13,6 питьевая |  |  | 4: шт.; 7: 1; 8: 190; 10: 190 |  |  |  |  | Втулка под фланец (удлиненная) ПЭ100 63 SDR13,6 питьевая
|  | Всего по позиции |  |  | 10: 190 | [5 empty] | Всего по позиции
103 | ТЦ_23.8.03.11_63_6319189182_03.12.2021_01 | Фланец стальной свободный 50-10-03-1-В-Ст 20-IV |  |  | 4: шт.; 7: 1; 8: 362.5; 10: 363 |  |  |  |  | Фланец стальной свободный 50-10-03-1-В-Ст 20-IV
|  | Всего по позиции |  |  | 10: 363 | [5 empty] | Всего по позиции
104 | ТЕР22-01-011-01 | Укладка стальных водопроводных труб с гидравлическим испытанием диаметром: 50 мм |  |  | 4: 1 км трубопровода; 7: 0.0013 |  |  |  |  | Укладка стальных водопроводных труб с гидравлическим испытанием диаметром: 50 мм
|  | Всего по позиции |  |  | 10: 868 | [5 empty] | Всего по позиции
105 | ТЕР22-01-011-05 | Укладка стальных водопроводных труб с гидравлическим испытанием диаметром: 150 мм |  |  | 4: 1 км трубопровода; 7: 0.0008 |  |  |  |  | Укладка стальных водопроводных труб с гидравлическим испытанием диаметром: 150 мм
|  | Всего по позиции |  |  | 10: 1333 | [5 empty] | Всего по позиции
106 | ТССЦ-103-0175 4 квартал 2022 г. | Трубы стальные электросварные прямошовные со снятой фаской из стали марок БСт2кп-БСт4кп и БСт2пс-БСт4пс наружный диаметр 159 мм, толщина стенки 4 мм |  |  | 4: м; 7: -0.8032; 8: 992.49; 10: -797 |  |  |  |  | Трубы стальные электросварные прямошовные со снятой фаской из стали марок БСт2кп-БСт4кп и БСт2пс-БСт4пс наружный диаметр 159 мм, толщина стенки 4 мм
|  | Всего по позиции |  |  | 10: -797 | [5 empty] | Всего по позиции
107 | ТССЦ-103-0178 4 квартал 2022 г. | Трубы стальные электросварные прямошовные со снятой фаской из стали марок БСт2кп-БСт4кп и БСт2пс-БСт4пс наружный диаметр 159 мм, толщина стенки 6 мм |  |  | 4: м; 7: 0.8032; 8: 1465.9; 10: 1177 |  |  |  |  | Трубы стальные электросварные прямошовные со снятой фаской из стали марок БСт2кп-БСт4кп и БСт2пс-БСт4пс наружный диаметр 159 мм, толщина стенки 6 мм
|  | Всего по позиции |  |  | 10: 1177 | [5 empty] | Всего по позиции
108 | ТЕР13-03-002-04 | Огрунтовка металлических поверхностей за один раз: грунтовкой ГФ-021 |  |  | 4: 100 м2 окрашиваемой поверхности; 7: 0.03 |  |  |  |  | Огрунтовка металлических поверхностей за один раз: грунтовкой ГФ-021
|  | Всего по позиции |  |  | 10: 180 | [5 empty] | Всего по позиции
109 | ТЕР13-03-004-26 | Окраска металлических огрунтованных поверхностей: эмалью ПФ-115 |  |  | 4: 100 м2 окрашиваемой поверхности; 7: 0.03 |  |  |  |  | Окраска металлических огрунтованных поверхностей: эмалью ПФ-115
|  | Всего по позиции |  |  | 10: 368 | [5 empty] | Всего по позиции
|  | Итоги по разделу 8 Установка запорной арматуры : | [15 empty] | Итоги по разделу 8 Установка запорной арматуры :
|  | Итого прямые затраты (справочно) |  |  | 10: 816218 | [7 empty] | Итого прямые затраты (справочно)
|  | в том числе: | [16 empty] | в том числе:
|  | Оплата труда рабочих |  |  | 10: 11009 | [7 empty] | Оплата труда рабочих
|  | Эксплуатация машин |  |  | 10: 8098 | [7 empty] | Эксплуатация машин
|  | в том числе оплата труда машинистов (Отм) |  |  | 10: 2116 | [7 empty] | в том числе оплата труда машинистов (Отм)
|  | Материалы |  |  | 10: 797111 | [7 empty] | Материалы
|  | Строительные работы |  |  | 10: 841231 | [7 empty] | Строительные работы
|  | в том числе: | [16 empty] | в том числе:
|  | оплата труда |  |  | 10: 11009 | [7 empty] | оплата труда
|  | эксплуатация машин и механизмов |  |  | 10: 8098 | [7 empty] | эксплуатация машин и механизмов
|  | в том числе оплата труда машинистов (ОТм) |  |  | 10: 2116 | [7 empty] | в том числе оплата труда машинистов (ОТм)
|  | материалы |  |  | 10: 797111 | [7 empty] | материалы
|  | накладные расходы |  |  | 10: 15329 | [7 empty] | накладные расходы
|  | сметная прибыль |  |  | 10: 9684 | [7 empty] | сметная прибыль
|  | Итого ФОТ (справочно) |  |  | 10: 13125 | [7 empty] | Итого ФОТ (справочно)
|  | Итого накладные расходы (справочно) |  |  | 10: 15329 | [7 empty] | Итого накладные расходы (справочно)
|  | Итого сметная прибыль (справочно) |  |  | 10: 9684 | [7 empty] | Итого сметная прибыль (справочно)
|  | Итого по разделу 8 Установка запорной арматуры |  |  | 10: 841231 | [8 empty] | Итого по разделу 8 Установка запорной арматуры
|  | в том числе: | [16 empty] | в том числе:
|  | материальные ресурсы, отсутствующие в ФРСН |  |  | 10: 785642 | [7 empty] | материальные ресурсы, отсутствующие в ФРСН
Раздел 9. Установка ж/б колодцев | [14 empty] | Раздел 9. Установка ж/б колодцев
110 | ТЕР22-04-001-01 | Устройство круглых колодцев из сборного железобетона в грунтах: сухих |  |  | 4: 10 м3 железобетонных и бетонных конструкций колодца; 7: 0.477 |  |  |  |  | Устройство круглых колодцев из сборного железобетона в грунтах: сухих
|  | Всего по позиции |  |  | 10: 188725 | [5 empty] | Всего по позиции
111 | ТССЦ-402-0002 4 квартал 2022 г. | Раствор готовый кладочный цементный марки 50 |  |  | 4: м3; 7: -0.0477; 8: 2608.53; 10: -124 |  |  |  |  | Раствор готовый кладочный цементный марки 50
|  | Всего по позиции |  |  | 10: -124 | [5 empty] | Всего по позиции
112 | ТССЦ-403-0118 4 квартал 2022 г. | Кольца для колодцев сборные железобетонные диаметром 700 мм |  |  | 4: м; 7: -2.7666; 8: 3555.5; 10: -9837 |  |  |  |  | Кольца для колодцев сборные железобетонные диаметром 700 мм
|  | Всего по позиции |  |  | 10: -9837 | [5 empty] | Всего по позиции
113 | ТССЦ-403-0120 4 квартал 2022 г. | Кольца для колодцев сборные железобетонные диаметром 1500 мм |  |  | 4: м; 7: -4.5792; 8: 6374.81; 10: -29192 |  |  |  |  | Кольца для колодцев сборные железобетонные диаметром 1500 мм
|  | Всего по позиции |  |  | 10: -29192 | [5 empty] | Всего по позиции
114 | ТССЦ-403-3120 4 квартал 2022 г. | Плиты железобетонные покрытий, перекрытий и днищ |  |  | 4: м3; 7: -1.8841; 8: 29651.23; 10: -55867 |  |  |  |  | Плиты железобетонные покрытий, перекрытий и днищ
|  | Всего по позиции |  |  | 10: -55867 | [5 empty] | Всего по позиции
115 | ТССЦ-402-0004 4 квартал 2022 г. | Раствор готовый кладочный цементный марки 100 |  |  | 4: м3; 7: 0.0477; 8: 3515.05; 10: 168 |  |  |  |  | Раствор готовый кладочный цементный марки 100
|  | Всего по позиции |  |  | 10: 168 | [5 empty] | Всего по позиции
116 | ТССЦ-403-8241 4 квартал 2022 г. | Плита днища ПН10 /бетон В15 (М200), объем 0,18 м3, расход ар-ры 15,14 кг / (серия 3.900.1-14) |  |  | 4: шт.; 7: 1; 8: 4608.5; 10: 4609 |  |  |  |  | Плита днища ПН10 /бетон В15 (М200), объем 0,18 м3, расход ар-ры 15,14 кг / (серия 3.900.1-14)
|  | Всего по позиции |  |  | 10: 4609 | [5 empty] | Всего по позиции
117 | ТССЦ-403-8242 4 квартал 2022 г. | Плита днища ПН15 /бетон В15 (М200), объем 0,38 м3, расход ар-ры 33,13 кг / (серия 3.900.1-14) |  |  | 4: шт.; 7: 1; 8: 8857.12; 10: 8857 |  |  |  |  | Плита днища ПН15 /бетон В15 (М200), объем 0,38 м3, расход ар-ры 33,13 кг / (серия 3.900.1-14)
|  | Всего по позиции |  |  | 10: 8857 | [5 empty] | Всего по позиции
118 | ТССЦ-403-8243 4 квартал 2022 г. | Плита днища ПН20 /бетон В15 (М200), объем 0,59 м3, расход ар-ры 79,44 кг / (серия 3.900.1-14) |  |  | 4: шт.; 7: 1; 8: 15329.21; 10: 15329 |  |  |  |  | Плита днища ПН20 /бетон В15 (М200), объем 0,59 м3, расход ар-ры 79,44 кг / (серия 3.900.1-14)
|  | Всего по позиции |  |  | 10: 15329 | [5 empty] | Всего по позиции
119 | ТССЦ-403-8271 4 квартал 2022 г. | Кольцо стеновое смотровых колодцев КС10.6 /бетон В15 (М200), объем 0,16 м3, расход арматуры 3,95 кг/ (серия 3.900.1-14) |  |  | 4: шт.; 7: 1; 8: 3051.49; 10: 3051 |  |  |  |  | Кольцо стеновое смотровых колодцев КС10.6 /бетон В15 (М200), объем 0,16 м3, расход арматуры 3,95 кг/ (серия 3.900.1-14)
|  | Всего по позиции |  |  | 10: 3051 | [5 empty] | Всего по позиции
120 | ТССЦ-403-8275 4 квартал 2022 г. | Кольцо стеновое смотровых колодцев КС15.9 /бетон В15 (М200), объем 0,40 м3, расход арматуры 7,02 кг/ (серия 3.900.1-14) |  |  | 4: шт.; 7: 2; 8: 4968.03; 10: 9936 |  |  |  |  | Кольцо стеновое смотровых колодцев КС15.9 /бетон В15 (М200), объем 0,40 м3, расход арматуры 7,02 кг/ (серия 3.900.1-14)
|  | Всего по позиции |  |  | 10: 9936 | [5 empty] | Всего по позиции
121 | ТССЦ-403-8272 4 квартал 2022 г. | Кольцо стеновое смотровых колодцев КС10.9 /бетон В15 (М200), объем 0,24 м3, расход арматуры 5,66 кг/ (серия 3.900.1-14) |  |  | 4: шт.; 7: 2; 8: 3083.63; 10: 6167 |  |  |  |  | Кольцо стеновое смотровых колодцев КС10.9 /бетон В15 (М200), объем 0,24 м3, расход арматуры 5,66 кг/ (серия 3.900.1-14)
|  | Всего по позиции |  |  | 10: 6167 | [5 empty] | Всего по позиции
122 | ТССЦ-403-8277 4 квартал 2022 г. | Кольцо стеновое смотровых колодцев КС20.6 /бетон В15 (М200), объем 0,39 м3, расход арматуры 13,04 кг/ (серия 3.900.1-14) |  |  | 4: шт.; 7: 1; 8: 6235.91; 10: 6236 |  |  |  |  | Кольцо стеновое смотровых колодцев КС20.6 /бетон В15 (М200), объем 0,39 м3, расход арматуры 13,04 кг/ (серия 3.900.1-14)
|  | Всего по позиции |  |  | 10: 6236 | [5 empty] | Всего по позиции
123 | ТССЦ-403-8278 4 квартал 2022 г. | Кольцо стеновое смотровых колодцев КС20.9 /бетон В15 (М200), объем 0,59 м3, расход арматуры 19,88 кг/ (серия 3.900.1-14) |  |  | 4: шт.; 7: 1; 8: 7094.45; 10: 7094 |  |  |  |  | Кольцо стеновое смотровых колодцев КС20.9 /бетон В15 (М200), объем 0,59 м3, расход арматуры 19,88 кг/ (серия 3.900.1-14)
|  | Всего по позиции |  |  | 10: 7094 | [5 empty] | Всего по позиции
124 | ТССЦ-403-8656 4 квартал 2022 г. | Крышки колодцев КЦП 1-10-1 /бетон В15 (М200), объем 0,1 м3, расход ар-ры 7,70 кг/ (серия 3.900-3 вып.7) |  |  | 4: шт.; 7: 1; 8: 1999.59; 10: 2000 |  |  |  |  | Крышки колодцев КЦП 1-10-1 /бетон В15 (М200), объем 0,1 м3, расход ар-ры 7,70 кг/ (серия 3.900-3 вып.7)
|  | Всего по позиции |  |  | 10: 2000 | [5 empty] | Всего по позиции
125 | ТССЦ-403-8659 4 квартал 2022 г. | Крышки колодцев КЦП 1-20-1 /бетон В15 (М200), объем 0,51 м3, расход ар-ры 43,40 кг/ (серия 3.900-3 вып.7) |  |  | 4: шт.; 7: 1; 8: 9976.83; 10: 9977 |  |  |  |  | Крышки колодцев КЦП 1-20-1 /бетон В15 (М200), объем 0,51 м3, расход ар-ры 43,40 кг/ (серия 3.900-3 вып.7)
|  | Всего по позиции |  |  | 10: 9977 | [5 empty] | Всего по позиции
126 | ТССЦ-403-8657 4 квартал 2022 г. | Крышки колодцев КЦП 1-15-1 /бетон В15 (М200), объем 0,27 м3, расход ар-ры 26,70 кг/ (серия 3.900-3 вып.7) |  |  | 4: шт.; 7: 1; 8: 5912.82; 10: 5913 |  |  |  |  | Крышки колодцев КЦП 1-15-1 /бетон В15 (М200), объем 0,27 м3, расход ар-ры 26,70 кг/ (серия 3.900-3 вып.7)
|  | Всего по позиции |  |  | 10: 5913 | [5 empty] | Всего по позиции
127 | ТССЦ-403-8296 4 квартал 2022 г. | Кольцо опорное КО-6 /бетон В15 (М200), объем 0,02 м3, расход ар-ры 1,10 кг/ (серия 3.900.1-14) |  |  | 4: шт.; 7: 6; 8: 926.58; 10: 5559 |  |  |  |  | Кольцо опорное КО-6 /бетон В15 (М200), объем 0,02 м3, расход ар-ры 1,10 кг/ (серия 3.900.1-14)
|  | Всего по позиции |  |  | 10: 5559 | [5 empty] | Всего по позиции
128 | ТССЦ-403-8268 4 квартал 2022 г. | Кольцо стеновое смотровых колодцев КС7.3 /бетон В15 (М200), объем 0,05 м3, расход арматуры 1,64 кг/ (серия 3.900.1-14) |  |  | 4: шт.; 7: 4; 8: 1188.16; 10: 4753 |  |  |  |  | Кольцо стеновое смотровых колодцев КС7.3 /бетон В15 (М200), объем 0,05 м3, расход арматуры 1,64 кг/ (серия 3.900.1-14)
|  | Всего по позиции |  |  | 10: 4753 | [5 empty] | Всего по позиции
129 | ТССЦ-201-0650 4 квартал 2022 г. | Ограждения лестничных проемов, лестничные марши, пожарные лестницы |  |  | 4: т; 7: 0.092; 8: 93526.03; 10: 8604 |  |  |  |  | Ограждения лестничных проемов, лестничные марши, пожарные лестницы
|  | Всего по позиции |  |  | 10: 8604 | [5 empty] | Всего по позиции
130 | ТССЦ-101-2536 4 квартал 2022 г. | Люки чугунные тяжелые |  |  | 4: шт.; 7: 3; 8: 8356.02; 10: 25068 |  |  |  |  | Люки чугунные тяжелые
|  | Всего по позиции |  |  | 10: 25068 | [5 empty] | Всего по позиции
131 | ТЕР22-01-011-06 | Укладка стальных водопроводных труб с гидравлическим испытанием диаметром: 200 мм (прим. гильза для прохода стен колодца) |  |  | 4: 1 км трубопровода; 7: 0.0008 |  |  |  |  | Укладка стальных водопроводных труб с гидравлическим испытанием диаметром: 200 мм (прим. гильза для прохода стен колодца)
|  | Всего по позиции |  |  | 10: 2036 | [5 empty] | Всего по позиции
132 | ТЕР22-02-003-06 | Нанесение весьма усиленной антикоррозионной битумно-резиновой или битумно-полимерной изоляции на стальные трубопроводы диаметром: 200 мм |  |  | 4: 1 км трубопровода; 7: 0.0008 |  |  |  |  | Нанесение весьма усиленной антикоррозионной битумно-резиновой или битумно-полимерной изоляции на стальные трубопроводы диаметром: 200 мм
|  | Всего по позиции |  |  | 10: 349 | [5 empty] | Всего по позиции
133 | ТЕР22-01-011-07 | Укладка стальных водопроводных труб с гидравлическим испытанием диаметром: 250 мм (прим. гильза для прохода стен колодца) |  |  | 4: 1 км трубопровода; 7: 0.0024 |  |  |  |  | Укладка стальных водопроводных труб с гидравлическим испытанием диаметром: 250 мм (прим. гильза для прохода стен колодца)
|  | Всего по позиции |  |  | 10: 9523 | [5 empty] | Всего по позиции
134 | ТЕР22-02-003-07 | Нанесение весьма усиленной антикоррозионной битумно-резиновой или битумно-полимерной изоляции на стальные трубопроводы диаметром: 250 мм |  |  | 4: 1 км трубопровода; 7: 0.0024 |  |  |  |  | Нанесение весьма усиленной антикоррозионной битумно-резиновой или битумно-полимерной изоляции на стальные трубопроводы диаметром: 250 мм
|  | Всего по позиции |  |  | 10: 1226 | [5 empty] | Всего по позиции
135 | ТССЦ-101-1744 4 квартал 2022 г. | Мастика битумно-резиновая кровельная |  |  | 4: т; 7: 0.0252; 8: 96196.22; 10: 2424 |  |  |  |  | Мастика битумно-резиновая кровельная
|  | Всего по позиции |  |  | 10: 2424 | [5 empty] | Всего по позиции
136 | ТЕР22-05-004-01 | Заделка битумом и прядью концов футляра диаметром: 400 мм (прим. диаметром: 250 мм, 180 мм) |  |  | 4: 1 футляр; 7: 8 |  |  |  |  | Заделка битумом и прядью концов футляра диаметром: 400 мм (прим. диаметром: 250 мм, 180 мм)
|  | Всего по позиции |  |  | 10: 38292 | [5 empty] | Всего по позиции
137 | ТЕР46-03-010-02 | Пробивка в бетонных стенах и полах толщиной 100 мм отверстий площадью: до 100 см2 |  |  | 4: 100 отверстий; 7: 0.08 |  |  |  |  | Пробивка в бетонных стенах и полах толщиной 100 мм отверстий площадью: до 100 см2
|  | Всего по позиции |  |  | 10: 3781 | [5 empty] | Всего по позиции
138 | ТЕР46-03-017-03 | Заделка отверстий, гнезд и борозд: в стенах и перегородках железобетонных площадью до 0,1 м2 |  |  | 4: 1 м3 заделки; 7: 0.16 |  |  |  |  | Заделка отверстий, гнезд и борозд: в стенах и перегородках железобетонных площадью до 0,1 м2
|  | Всего по позиции |  |  | 10: 10618 | [5 empty] | Всего по позиции
139 | ТССЦ-401-0066 4 квартал 2022 г. | Бетон тяжелый, крупность заполнителя 20 мм, класс В15 (М200) |  |  | 4: м3; 7: -0.1664; 8: 4404.96; 10: -733 |  |  |  |  | Бетон тяжелый, крупность заполнителя 20 мм, класс В15 (М200)
|  | Всего по позиции |  |  | 10: -733 | [5 empty] | Всего по позиции
140 | ТССЦ-401-0003 4 квартал 2022 г. | Бетон тяжелый, класс В7,5 (М100) |  |  | 4: м3; 7: 0.1664; 8: 4038.7; 10: 672 |  |  |  |  | Бетон тяжелый, класс В7,5 (М100)
|  | Всего по позиции |  |  | 10: 672 | [5 empty] | Всего по позиции
141 | ТЕР11-01-011-01 | Устройство стяжек: цементных толщиной 20 мм |  |  | 4: 100 м2 стяжки; 7: 0.2164 |  |  |  |  | Устройство стяжек: цементных толщиной 20 мм
|  | Всего по позиции |  |  | 10: 8367 | [5 empty] | Всего по позиции
142 | ТССЦ-402-0005 4 квартал 2022 г. | Раствор готовый кладочный цементный марки 150 |  |  | 4: м3; 7: -0.44146; 8: 3849.9; 10: -1700 |  |  |  |  | Раствор готовый кладочный цементный марки 150
|  | Всего по позиции |  |  | 10: -1700 | [5 empty] | Всего по позиции
143 | ТССЦ-402-0004 4 квартал 2022 г. | Раствор готовый кладочный цементный марки 100 |  |  | 4: м3; 7: 0.44146; 8: 3515.05; 10: 1552 |  |  |  |  | Раствор готовый кладочный цементный марки 100
|  | Всего по позиции |  |  | 10: 1552 | [5 empty] | Всего по позиции
144 | ТЕР08-01-003-07 | Гидроизоляция боковая обмазочная битумная в 2 слоя по выровненной поверхности бутовой кладки, кирпичу, бетону |  |  | 4: 100 м2 изолируемой поверхности; 7: 0.6245 |  |  |  |  | Гидроизоляция боковая обмазочная битумная в 2 слоя по выровненной поверхности бутовой кладки, кирпичу, бетону
|  | Всего по позиции |  |  | 10: 20779 | [5 empty] | Всего по позиции
145 | ТЕР13-03-002-04 | Огрунтовка металлических поверхностей за один раз: грунтовкой ГФ-021 |  |  | 4: 100 м2 окрашиваемой поверхности; 7: 0.03 |  |  |  |  | Огрунтовка металлических поверхностей за один раз: грунтовкой ГФ-021
|  | Всего по позиции |  |  | 10: 180 | [5 empty] | Всего по позиции
146 | ТЕР13-03-004-26 | Окраска металлических огрунтованных поверхностей: эмалью ПФ-115 |  |  | 4: 100 м2 окрашиваемой поверхности; 7: 0.03 |  |  |  |  | Окраска металлических огрунтованных поверхностей: эмалью ПФ-115
|  | Всего по позиции |  |  | 10: 368 | [5 empty] | Всего по позиции
|  | Итоги по разделу 9 Установка ж/б колодцев : | [15 empty] | Итоги по разделу 9 Установка ж/б колодцев :
|  | Итого прямые затраты (справочно) |  |  | 10: 243392 | [7 empty] | Итого прямые затраты (справочно)
|  | в том числе: | [16 empty] | в том числе:
|  | Оплата труда рабочих |  |  | 10: 33213 | [7 empty] | Оплата труда рабочих
|  | Эксплуатация машин |  |  | 10: 31851 | [7 empty] | Эксплуатация машин
|  | в том числе оплата труда машинистов (Отм) |  |  | 10: 5298 | [7 empty] | в том числе оплата труда машинистов (Отм)
|  | Материалы |  |  | 10: 178328 | [7 empty] | Материалы
|  | Строительные работы |  |  | 10: 314760 | [7 empty] | Строительные работы
|  | в том числе: | [16 empty] | в том числе:
|  | оплата труда |  |  | 10: 33213 | [7 empty] | оплата труда
|  | эксплуатация машин и механизмов |  |  | 10: 31851 | [7 empty] | эксплуатация машин и механизмов
|  | в том числе оплата труда машинистов (ОТм) |  |  | 10: 5298 | [7 empty] | в том числе оплата труда машинистов (ОТм)
|  | материалы |  |  | 10: 178328 | [7 empty] | материалы
|  | накладные расходы |  |  | 10: 43991 | [7 empty] | накладные расходы
|  | сметная прибыль |  |  | 10: 27377 | [7 empty] | сметная прибыль
|  | Итого ФОТ (справочно) |  |  | 10: 38511 | [7 empty] | Итого ФОТ (справочно)
|  | Итого накладные расходы (справочно) |  |  | 10: 43991 | [7 empty] | Итого накладные расходы (справочно)
|  | Итого сметная прибыль (справочно) |  |  | 10: 27377 | [7 empty] | Итого сметная прибыль (справочно)
|  | Итого по разделу 9 Установка ж/б колодцев |  |  | 10: 314760 | [8 empty] | Итого по разделу 9 Установка ж/б колодцев
Раздел 10. Демонтаж | [14 empty] | Раздел 10. Демонтаж
147 | ТЕР22-01-011-01 | Укладка стальных водопроводных труб с гидравлическим испытанием диаметром: 50 мм |  |  | 4: 1 км трубопровода; 7: 0.0006 |  |  |  |  | Укладка стальных водопроводных труб с гидравлическим испытанием диаметром: 50 мм
|  | Всего по позиции |  |  | 10: 144 | [5 empty] | Всего по позиции
148 | ТЕР22-01-011-05 | Укладка стальных водопроводных труб с гидравлическим испытанием диаметром: 150 мм |  |  | 4: 1 км трубопровода; 7: 0.00132 |  |  |  |  | Укладка стальных водопроводных труб с гидравлическим испытанием диаметром: 150 мм
|  | Всего по позиции |  |  | 10: 546 | [5 empty] | Всего по позиции
149 | ТССЦпг01-01-01-043 4 квартал 2022 г. | Погрузочные работы при автомобильных перевозках: мусора строительного с погрузкой экскаваторами емкостью ковша до 0,5 м3 |  |  | 4: 1 т груза; 7: 0.032657; 8: 54.97; 10: 2 |  |  |  |  | Погрузочные работы при автомобильных перевозках: мусора строительного с погрузкой экскаваторами емкостью ковша до 0,5 м3
|  | Всего по позиции |  |  | 10: 2 | [5 empty] | Всего по позиции
150 | ТССЦпг03-21-01-015 4 квартал 2022 г. | Перевозка грузов автомобилями-самосвалами грузоподъемностью 10 т, работающих вне карьера, на расстояние: до 15 км I класс груза |  |  | 4: 1 т груза; 7: 0.032657; 8: 195.99; 10: 6 |  |  |  |  | Перевозка грузов автомобилями-самосвалами грузоподъемностью 10 т, работающих вне карьера, на расстояние: до 15 км I класс груза
|  | Всего по позиции |  |  | 10: 6 | [5 empty] | Всего по позиции
|  | Итоги по разделу 10 Демонтаж : | [15 empty] | Итоги по разделу 10 Демонтаж :
|  | Итого прямые затраты (справочно) |  |  | 10: 287 | [7 empty] | Итого прямые затраты (справочно)
|  | в том числе: | [16 empty] | в том числе:
|  | Оплата труда рабочих |  |  | 10: 182 | [7 empty] | Оплата труда рабочих
|  | Эксплуатация машин |  |  | 10: 105 | [7 empty] | Эксплуатация машин
|  | в том числе оплата труда машинистов (Отм) |  |  | 10: 33 | [7 empty] | в том числе оплата труда машинистов (Отм)
|  | Строительные работы |  |  | 10: 698 | [7 empty] | Строительные работы
|  | Строительные работы |  |  | 10: 690 | [7 empty] | Строительные работы
|  | в том числе: | [16 empty] | в том числе:
|  | оплата труда |  |  | 10: 182 | [7 empty] | оплата труда
|  | эксплуатация машин и механизмов |  |  | 10: 97 | [7 empty] | эксплуатация машин и механизмов
|  | в том числе оплата труда машинистов (ОТм) |  |  | 10: 33 | [7 empty] | в том числе оплата труда машинистов (ОТм)
|  | накладные расходы |  |  | 10: 252 | [7 empty] | накладные расходы
|  | сметная прибыль |  |  | 10: 159 | [7 empty] | сметная прибыль
|  | Транспортные расходы (перевозка), относимые на стоимость строительных работ |  |  | 10: 8 | [7 empty] | Транспортные расходы (перевозка), относимые на стоимость строительных работ
|  | Итого ФОТ (справочно) |  |  | 10: 215 | [7 empty] | Итого ФОТ (справочно)
|  | Итого накладные расходы (справочно) |  |  | 10: 252 | [7 empty] | Итого накладные расходы (справочно)
|  | Итого сметная прибыль (справочно) |  |  | 10: 159 | [7 empty] | Итого сметная прибыль (справочно)
|  | Итого по разделу 10 Демонтаж |  |  | 10: 698 | [8 empty] | Итого по разделу 10 Демонтаж
Раздел 11. Востановление внутриквартального проезда | [14 empty] | Раздел 11. Востановление внутриквартального проезда
151 | ТЕР27-04-007-01 | Устройство оснований толщиной 15 см из щебня фракции 40-70 мм при укатке каменных материалов с пределом прочности на сжатие до 68,6 МПа (700 кгс/см2): однослойных |  |  | 4: 1000 м2 основания; 7: 0.2643 |  |  |  |  | Устройство оснований толщиной 15 см из щебня фракции 40-70 мм при укатке каменных материалов с пределом прочности на сжатие до 68,6 МПа (700 кгс/см2): однослойных
|  | Всего по позиции |  |  | 10: 122035 | [5 empty] | Всего по позиции
152 | ТЕР27-06-026-01 | Розлив вяжущих материалов |  |  | 4: 1 т; 7: 0.2114 |  |  |  |  | Розлив вяжущих материалов
|  | Всего по позиции |  |  | 10: 7161 | [5 empty] | Всего по позиции
153 | ТЕР27-06-020-06 | Устройство покрытия толщиной 4 см из горячих асфальтобетонных смесей пористых крупнозернистых, плотность каменных материалов: 2,5-2,9 т/м3 |  |  | 4: 1000 м2 покрытия; 7: 0.2643 |  |  |  |  | Устройство покрытия толщиной 4 см из горячих асфальтобетонных смесей пористых крупнозернистых, плотность каменных материалов: 2,5-2,9 т/м3
|  | Всего по позиции |  |  | 10: 30541 | [5 empty] | Всего по позиции
154 | ТЕР27-06-021-06 | На каждые 0,5 см изменения толщины покрытия добавлять или исключать: к расценке 27-06-020-06 |  |  | 4: 1000 м2 покрытия; 7: 0.2643 |  |  |  |  | На каждые 0,5 см изменения толщины покрытия добавлять или исключать: к расценке 27-06-020-06
|  | Всего по позиции |  |  | 10: 336 | [5 empty] | Всего по позиции
155 | ТССЦ-410-0006 4 квартал 2022 г. | Асфальтобетонные смеси дорожные, аэродромные и асфальтобетон (горячие и теплые для плотного асфальтобетона мелко и крупнозернистые, песчаные), марка: II, тип Б |  |  | 4: т; 7: 48.9748; 8: 3977.78; 10: 194811 |  |  |  |  | Асфальтобетонные смеси дорожные, аэродромные и асфальтобетон (горячие и теплые для плотного асфальтобетона мелко и крупнозернистые, песчаные), марка: II, тип Б
|  | Всего по позиции |  |  | 10: 194811 | [5 empty] | Всего по позиции
|  | Итоги по разделу 11 Востановление внутриквартального проезда : | [15 empty] | Итоги по разделу 11 Востановление внутриквартального проезда :
|  | Итого прямые затраты (справочно) |  |  | 10: 318924 | [7 empty] | Итого прямые затраты (справочно)
|  | в том числе: | [16 empty] | в том числе:
|  | Оплата труда рабочих |  |  | 10: 5941 | [7 empty] | Оплата труда рабочих
|  | Эксплуатация машин |  |  | 10: 29222 | [7 empty] | Эксплуатация машин
|  | в том числе оплата труда машинистов (Отм) |  |  | 10: 6856 | [7 empty] | в том числе оплата труда машинистов (Отм)
|  | Материалы |  |  | 10: 283761 | [7 empty] | Материалы
|  | Строительные работы |  |  | 10: 354884 | [7 empty] | Строительные работы
|  | в том числе: | [16 empty] | в том числе:
|  | оплата труда |  |  | 10: 5941 | [7 empty] | оплата труда
|  | эксплуатация машин и механизмов |  |  | 10: 29222 | [7 empty] | эксплуатация машин и механизмов
|  | в том числе оплата труда машинистов (ОТм) |  |  | 10: 6856 | [7 empty] | в том числе оплата труда машинистов (ОТм)
|  | материалы |  |  | 10: 283761 | [7 empty] | материалы
|  | накладные расходы |  |  | 10: 18812 | [7 empty] | накладные расходы
|  | сметная прибыль |  |  | 10: 17148 | [7 empty] | сметная прибыль
|  | Итого ФОТ (справочно) |  |  | 10: 12797 | [7 empty] | Итого ФОТ (справочно)
|  | Итого накладные расходы (справочно) |  |  | 10: 18812 | [7 empty] | Итого накладные расходы (справочно)
|  | Итого сметная прибыль (справочно) |  |  | 10: 17148 | [7 empty] | Итого сметная прибыль (справочно)
|  | Итого по разделу 11 Востановление внутриквартального проезда |  |  | 10: 354884 | [8 empty] | Итого по разделу 11 Востановление внутриквартального проезда
Раздел 12. Газон | [14 empty] | Раздел 12. Газон
156 | ТЕР47-01-001-02 | Планировка участка: вручную |  |  | 4: 100 м2; 7: 1.072 |  |  |  |  | Планировка участка: вручную
|  | Всего по позиции |  |  | 10: 7788 | [5 empty] | Всего по позиции
157 | ТССЦ-407-0014 4 квартал 2022 г. | Земля растительная |  |  | 4: м3; 7: 16.08; 8: 845.65; 10: 13598 |  |  |  |  | Земля растительная
|  | Всего по позиции |  |  | 10: 13598 | [5 empty] | Всего по позиции
158 | ТЕР47-01-046-06 | Посев газонов партерных, мавританских и обыкновенных вручную |  |  | 4: 100 м2; 7: 1.072 |  |  |  |  | Посев газонов партерных, мавританских и обыкновенных вручную
|  | Всего по позиции |  |  | 10: 14201 | [5 empty] | Всего по позиции
159 | ТЕР47-01-009-02 | Посадка деревьев и кустарников с комом земли размером: 0,3x0,3 м |  |  | 4: 10 деревьев или кустарников; 7: 0.1 |  |  |  |  | Посадка деревьев и кустарников с комом земли размером: 0,3x0,3 м
|  | Всего по позиции |  |  | 10: 850 | [5 empty] | Всего по позиции
160 | ТССЦ-414-0067 4 квартал 2022 г. | Береза пушистая, пирамидальная, высота 1,8-2,0 м |  |  | 4: шт.; 7: 1; 8: 1428.58; 10: 1429 |  |  |  |  | Береза пушистая, пирамидальная, высота 1,8-2,0 м
|  | Всего по позиции |  |  | 10: 1429 | [5 empty] | Всего по позиции
|  | Итоги по разделу 12 Газон : | [15 empty] | Итоги по разделу 12 Газон :
|  | Итого прямые затраты (справочно) |  |  | 10: 26950 | [7 empty] | Итого прямые затраты (справочно)
|  | в том числе: | [16 empty] | в том числе:
|  | Оплата труда рабочих |  |  | 10: 4859 | [7 empty] | Оплата труда рабочих
|  | Эксплуатация машин |  |  | 10: 5557 | [7 empty] | Эксплуатация машин
|  | в том числе оплата труда машинистов (Отм) |  |  | 10: 1379 | [7 empty] | в том числе оплата труда машинистов (Отм)
|  | Материалы |  |  | 10: 16534 | [7 empty] | Материалы
|  | Строительные работы |  |  | 10: 37866 | [7 empty] | Строительные работы
|  | в том числе: | [16 empty] | в том числе:
|  | оплата труда |  |  | 10: 4859 | [7 empty] | оплата труда
|  | эксплуатация машин и механизмов |  |  | 10: 5557 | [7 empty] | эксплуатация машин и механизмов
|  | в том числе оплата труда машинистов (ОТм) |  |  | 10: 1379 | [7 empty] | в том числе оплата труда машинистов (ОТм)
|  | материалы |  |  | 10: 16534 | [7 empty] | материалы
|  | накладные расходы |  |  | 10: 6425 | [7 empty] | накладные расходы
|  | сметная прибыль |  |  | 10: 4491 | [7 empty] | сметная прибыль
|  | Итого ФОТ (справочно) |  |  | 10: 6238 | [7 empty] | Итого ФОТ (справочно)
|  | Итого накладные расходы (справочно) |  |  | 10: 6425 | [7 empty] | Итого накладные расходы (справочно)
|  | Итого сметная прибыль (справочно) |  |  | 10: 4491 | [7 empty] | Итого сметная прибыль (справочно)
|  | Итого по разделу 12 Газон |  |  | 10: 37866 | [8 empty] | Итого по разделу 12 Газон
|  | Итоги по смете: | [19 empty] | Итоги по смете:
|  | Итого прямые затраты (справочно) |  |  | 10: 8169281 | [11 empty] | Итого прямые затраты (справочно)
|  | в том числе: | [20 empty] | в том числе:
|  | Оплата труда рабочих |  |  | 10: 573276 | [11 empty] | Оплата труда рабочих
|  | Эксплуатация машин |  |  | 10: 2924004 | [11 empty] | Эксплуатация машин
|  | в том числе оплата труда машинистов (Отм) |  |  | 10: 252132 | [11 empty] | в том числе оплата труда машинистов (Отм)
|  | Материалы |  |  | 10: 4672001 | [11 empty] | Материалы
|  | Строительные работы |  |  | 10: 9516468 | [11 empty] | Строительные работы
|  | Строительные работы |  |  | 10: 9261937 | [11 empty] | Строительные работы
|  | в том числе: | [20 empty] | в том числе:
|  | оплата труда |  |  | 10: 573276 | [11 empty] | оплата труда
|  | эксплуатация машин и механизмов |  |  | 10: 2669473 | [11 empty] | эксплуатация машин и механизмов
|  | в том числе оплата труда машинистов (ОТм) |  |  | 10: 252132 | [11 empty] | в том числе оплата труда машинистов (ОТм)
|  | материалы |  |  | 10: 4672001 | [11 empty] | материалы
|  | накладные расходы |  |  | 10: 876525 | [11 empty] | накладные расходы
|  | сметная прибыль |  |  | 10: 470662 | [11 empty] | сметная прибыль
|  | Транспортные расходы (перевозка), относимые на стоимость строительных работ |  |  | 10: 254531 | [11 empty] | Транспортные расходы (перевозка), относимые на стоимость строительных работ
|  | Итого ФОТ (справочно) |  |  | 10: 825408 | [11 empty] | Итого ФОТ (справочно)
|  | Итого накладные расходы (справочно) |  |  | 10: 876525 | [11 empty] | Итого накладные расходы (справочно)
|  | Итого сметная прибыль (справочно) |  |  | 10: 470662 | [11 empty] | Итого сметная прибыль (справочно)
|  | ВСЕГО по смете |  |  | 10: 9516468 | [12 empty] | ВСЕГО по смете
|  | в том числе: | [20 empty] | в том числе:
|  | материальные ресурсы, отсутствующие в ФРСН |  |  | 10: 2306431 | [11 empty] | материальные ресурсы, отсутствующие в ФРСН
| Составил: | (Инженер- сметчик: Кравченко Н.В.)
[должность, подпись (инициалы, фамилия)]
| Проверил: | (Руководитель СДО: Симакова Е.А.)
[должность, подпись (инициалы, фамилия)]